## Sheet1
| Volume de calda [L] | STATUS | Capacidade operacional [ha/h] | Tempo de missao [h] | Tempo util [h] | Tempo por voo [min] | Autonomia Projetada [h] | N° Voos | MTOW [kg] | Massa Estrutura [kg] | Combustível [kg] | Abastecimentos | Massa gerador | Potência gerador [W] | Combustível consumido [L] | Calda cons [L] | Distância percorrida [km] | Distância Pulverizando [km] | RTL ACUMULADO[m] | EOC [km/km] | EOC [h/h] | Tempo de manobra [h] | Tempo rtl_rtw [h] | V pulv [m/s] | V desloc [m/s]
0 | 135 | CONCLUIDO | 2.1518 | 46.47 | 27.14 | 4.99 | 0.07 | 326 | 263.32 | 59.89 | 1 | 324 | 67.43 | 32710.1 | 447.71 | 3700.36 | 383.65 | 60.59 | 160200.31 | 0.16 | 0.63 | 0.69 | 9.85 | 1 | 10
1 | 135 | CONCLUIDO | 2.6028 | 38.42 | 24.04 | 6.33 | 0.08 | 228 | 263.79 | 59.89 | 1.25 | 226 | 67.65 | 32767.75 | 392.57 | 3700.1 | 281.52 | 60.59 | 109624.78 | 0.22 | 0.72 | 0.53 | 6.76 | 1 | 10
2 | 135 | CONCLUIDO | 2.9341 | 34.08 | 22.38 | 7.67 | 0.1 | 175 | 264.25 | 59.89 | 1.5 | 173 | 67.87 | 32825.49 | 361.73 | 3699.27 | 227.51 | 60.59 | 82882.98 | 0.27 | 0.77 | 0.44 | 5.1 | 1 | 10
3 | 135 | CONCLUIDO | 3.1831 | 31.42 | 21.38 | 9.04 | 0.12 | 142 | 264.72 | 59.89 | 1.75 | 140 | 68.09 | 32883.31 | 341.94 | 3699.58 | 194.76 | 60.59 | 66673.73 | 0.31 | 0.81 | 0.38 | 4.1 | 1 | 10
4 | 135 | CONCLUIDO | 3.3822 | 29.57 | 20.7 | 10.44 | 0.13 | 119 | 265.19 | 59.89 | 2 | 117 | 68.31 | 32941.21 | 327.57 | 3699.81 | 172.12 | 60.59 | 55470.83 | 0.35 | 0.83 | 0.35 | 3.42 | 1 | 10
5 | 135 | CONCLUIDO | 3.5496 | 28.17 | 20.16 | 11.86 | 0.15 | 102 | 265.66 | 59.89 | 2.25 | 100 | 68.53 | 32999.19 | 315.37 | 3699.17 | 154.5 | 60.59 | 46744.71 | 0.39 | 0.85 | 0.33 | 2.88 | 1 | 10
6 | 135 | CONCLUIDO | 3.683 | 27.15 | 19.8 | 13.35 | 0.17 | 89 | 266.13 | 59.89 | 2.5 | 87 | 68.75 | 33057.26 | 306.36 | 3698.94 | 142.78 | 60.59 | 40951.84 | 0.42 | 0.87 | 0.31 | 2.52 | 1 | 10
7 | 135 | CONCLUIDO | 3.7961 | 26.34 | 19.5 | 14.81 | 0.18 | 79 | 266.6 | 59.89 | 2.75 | 77 | 68.97 | 33115.41 | 298.25 | 3699.11 | 132.95 | 60.59 | 36086.36 | 0.46 | 0.88 | 0.29 | 2.22 | 1 | 10
8 | 135 | CONCLUIDO | 3.8892 | 25.71 | 19.27 | 16.28 | 0.2 | 71 | 267.08 | 59.89 | 3 | 69 | 69.19 | 33173.65 | 291.08 | 3699.1 | 125.46 | 60.59 | 32381.19 | 0.48 | 0.89 | 0.28 | 1.99 | 1 | 10
9 | 135 | CONCLUIDO | 3.9786 | 25.13 | 19.05 | 17.86 | 0.22 | 64 | 267.55 | 59.89 | 3.25 | 62 | 69.41 | 33231.97 | 284.26 | 3699.25 | 118.11 | 60.59 | 28741.71 | 0.51 | 0.9 | 0.27 | 1.77 | 1 | 10
10 | 135 | CONCLUIDO | 4.0629 | 24.61 | 18.83 | 19.48 | 0.23 | 58 | 268.02 | 59.89 | 3.5 | 56 | 69.64 | 33290.38 | 277.14 | 3698.98 | 110.63 | 60.59 | 25027.66 | 0.55 | 0.91 | 0.26 | 1.55 | 1 | 10
11 | 135 | CONCLUIDO | 4.153 | 24.08 | 18.55 | 21 | 0.25 | 53 | 268.5 | 59.89 | 3.75 | 51 | 69.86 | 33348.87 | 268.94 | 3698.99 | 101.84 | 60.59 | 20658.36 | 0.59 | 0.93 | 0.23 | 1.27 | 1 | 10
12 | 135 | CONCLUIDO | 4.1211 | 24.27 | 18.88 | 22.66 | 0.26 | 50 | 268.97 | 59.89 | 4 | 48 | 70.09 | 33407.45 | 271.69 | 3698.98 | 114.26 | 60.59 | 26884.11 | 0.53 | 0.91 | 0.23 | 1.61 | 1 | 10
13 | 135 | CONCLUIDO | 4.2003 | 23.81 | 18.63 | 24.3 | 0.28 | 46 | 269.45 | 59.89 | 4.25 | 44 | 70.31 | 33466.11 | 263.51 | 3698.88 | 104.89 | 60.59 | 22221.76 | 0.58 | 0.92 | 0.24 | 1.35 | 1 | 10
14 | 135 | CONCLUIDO | 4.264 | 23.45 | 18.48 | 26.39 | 0.3 | 42 | 269.92 | 59.89 | 4.5 | 40 | 70.54 | 33524.86 | 257.12 | 3698.77 | 99.79 | 60.59 | 19688.05 | 0.61 | 0.93 | 0.23 | 1.2 | 1 | 10
15 | 135 | CONCLUIDO | 4.309 | 23.21 | 18.38 | 28.28 | 0.31 | 39 | 270.4 | 59.89 | 4.75 | 37 | 70.76 | 33583.7 | 251.6 | 3698.86 | 96.67 | 60.59 | 18142.62 | 0.63 | 0.94 | 0.23 | 1.1 | 1 | 10
16 | 135 | CONCLUIDO | 4.3394 | 23.04 | 18.32 | 29.71 | 0.33 | 37 | 270.88 | 59.89 | 5 | 35 | 70.99 | 33642.62 | 246.45 | 3698.83 | 94.66 | 60.59 | 17149.24 | 0.64 | 0.94 | 0.22 | 1.04 | 1 | 10
17 | 135 | CONCLUIDO | 4.3853 | 22.8 | 18.23 | 32.17 | 0.34 | 34 | 271.36 | 59.89 | 5.25 | 32 | 71.22 | 33701.64 | 240.66 | 3698.99 | 91.76 | 60.59 | 15712.55 | 0.66 | 0.94 | 0.22 | 0.95 | 1 | 10
18 | 135 | CONCLUIDO | 4.4205 | 22.62 | 18.15 | 34.03 | 0.36 | 32 | 271.84 | 59.89 | 5.5 | 29 | 71.45 | 33760.74 | 235.27 | 3698.7 | 89.1 | 60.59 | 14394.87 | 0.68 | 0.95 | 0.21 | 0.87 | 1 | 10
19 | 135 | CONCLUIDO | 4.4494 | 22.47 | 18.11 | 36.21 | 0.38 | 30 | 272.32 | 59.89 | 5.75 | 19 | 71.68 | 33820.05 | 230.06 | 3698.82 | 87.14 | 60.59 | 13424.83 | 0.7 | 0.95 | 0.23 | 0.83 | 1 | 10
20 | 135 | CONCLUIDO | 4.4597 | 22.42 | 18.1 | 37.46 | 0.39 | 29 | 272.8 | 59.89 | 6 | 11 | 71.91 | 33879.33 | 228.32 | 3698.87 | 86.89 | 60.59 | 13304.72 | 0.7 | 0.95 | 0.23 | 0.83 | 1 | 10
21 | 135 | CONCLUIDO | 4.4541 | 22.45 | 18.13 | 37.51 | 0.41 | 29 | 273.28 | 59.89 | 6.25 | 0 | 72.14 | 33938.7 | 228.02 | 3698.68 | 87.4 | 60.59 | 13557.5 | 0.69 | 0.95 | 0.25 | 0.85 | 1 | 10