## Sheet1
| Volume de calda [L] | STATUS | Capacidade operacional [ha/h] | Tempo de missao [h] | Tempo util [h] | Tempo por voo [min] | Autonomia Projetada [h] | N° Voos | MTOW [kg] | Massa Estrutura [kg] | Combustível [kg] | Abastecimentos | Massa gerador | Potência gerador [W] | Combustível consumido [L] | Calda cons [L] | Distância percorrida [km] | Distância Pulverizando [km] | RTL ACUMULADO[m] | EOC [km/km] | EOC [h/h] | Tempo de manobra [h] | Tempo rtl_rtw [h] | V pulv [m/s] | V desloc [m/s]
0 | 150 | CONCLUIDO | 1.9054 | 52.48 | 28.71 | 4.61 | 0.06 | 374 | 296.65 | 61.82 | 1 | 372 | 83.83 | 36821.52 | 513.05 | 3701.15 | 434.97 | 60.59 | 185621.23 | 0.14 | 0.6 | 0.77 | 11.42 | 1 | 10
1 | 150 | CONCLUIDO | 2.3692 | 42.21 | 24.93 | 5.82 | 0.07 | 257 | 297.17 | 61.82 | 1.25 | 255 | 84.1 | 36885.7 | 441.81 | 3701.33 | 311.11 | 60.59 | 124272.71 | 0.19 | 0.69 | 0.57 | 7.65 | 1 | 10
2 | 150 | CONCLUIDO | 2.7096 | 36.91 | 23.02 | 7.05 | 0.09 | 196 | 297.7 | 61.82 | 1.5 | 194 | 84.37 | 36949.99 | 404.58 | 3699.95 | 248.39 | 60.59 | 93222.48 | 0.24 | 0.75 | 0.47 | 5.74 | 1 | 10
3 | 150 | CONCLUIDO | 2.9632 | 33.75 | 21.92 | 8.27 | 0.1 | 159 | 298.22 | 61.82 | 1.75 | 157 | 84.65 | 37014.39 | 382.04 | 3699.3 | 212.34 | 60.59 | 75381.45 | 0.29 | 0.79 | 0.41 | 4.64 | 1 | 10
4 | 150 | CONCLUIDO | 3.1738 | 31.51 | 21.12 | 9.53 | 0.12 | 133 | 298.74 | 61.82 | 2 | 131 | 84.92 | 37078.91 | 365.12 | 3699.46 | 186.31 | 60.59 | 62493.94 | 0.33 | 0.82 | 0.37 | 3.84 | 1 | 10
5 | 150 | CONCLUIDO | 3.3473 | 29.87 | 20.54 | 10.81 | 0.13 | 114 | 299.26 | 61.82 | 2.25 | 112 | 85.19 | 37143.54 | 352.21 | 3699.17 | 167.14 | 60.59 | 53004.7 | 0.36 | 0.84 | 0.35 | 3.27 | 1 | 10
6 | 150 | CONCLUIDO | 3.4835 | 28.71 | 20.15 | 12.09 | 0.15 | 100 | 299.79 | 61.82 | 2.5 | 98 | 85.47 | 37208.42 | 342.75 | 3699.2 | 154.44 | 60.59 | 46726.94 | 0.39 | 0.85 | 0.33 | 2.88 | 1 | 10
7 | 150 | CONCLUIDO | 3.615 | 27.66 | 19.78 | 13.48 | 0.16 | 88 | 300.32 | 61.82 | 2.75 | 86 | 85.74 | 37273.29 | 333.03 | 3699.05 | 142.14 | 60.59 | 40636.95 | 0.43 | 0.87 | 0.3 | 2.5 | 1 | 10
8 | 150 | CONCLUIDO | 3.7204 | 26.88 | 19.49 | 14.8 | 0.18 | 79 | 300.84 | 61.82 | 3 | 77 | 86.02 | 37338.27 | 325.38 | 3699.11 | 132.88 | 60.59 | 36049.78 | 0.46 | 0.88 | 0.29 | 2.21 | 1 | 10
9 | 150 | CONCLUIDO | 3.8045 | 26.28 | 19.29 | 16.07 | 0.19 | 72 | 301.37 | 61.82 | 3.25 | 70 | 86.3 | 37403.38 | 319.06 | 3699.07 | 126.11 | 60.59 | 32699.06 | 0.48 | 0.89 | 0.28 | 2.01 | 1 | 10
10 | 150 | CONCLUIDO | 3.894 | 25.68 | 19.07 | 17.6 | 0.21 | 65 | 301.9 | 61.82 | 3.5 | 63 | 86.58 | 37468.6 | 312.26 | 3698.88 | 118.86 | 60.59 | 29111.75 | 0.51 | 0.9 | 0.27 | 1.79 | 1 | 10
11 | 150 | CONCLUIDO | 3.9626 | 25.24 | 18.91 | 18.91 | 0.22 | 60 | 302.43 | 61.82 | 3.75 | 58 | 86.86 | 37533.94 | 306.87 | 3698.9 | 113.46 | 60.59 | 26435.04 | 0.53 | 0.91 | 0.26 | 1.63 | 1 | 10
12 | 150 | CONCLUIDO | 4.0602 | 24.63 | 18.58 | 20.27 | 0.24 | 55 | 302.96 | 61.82 | 4 | 53 | 87.14 | 37599.4 | 297.36 | 3699.09 | 102.34 | 60.59 | 20899.78 | 0.59 | 0.93 | 0.24 | 1.3 | 1 | 10
13 | 150 | CONCLUIDO | 4.0628 | 24.61 | 18.73 | 21.61 | 0.25 | 52 | 303.49 | 61.82 | 4.25 | 50 | 87.42 | 37664.98 | 297.13 | 3698.87 | 108.9 | 60.59 | 24195.08 | 0.56 | 0.92 | 0.22 | 1.45 | 1 | 10
14 | 150 | CONCLUIDO | 4.0693 | 24.57 | 18.85 | 23.09 | 0.26 | 49 | 304.03 | 61.82 | 4.5 | 47 | 87.7 | 37730.68 | 297.53 | 3699.24 | 112.46 | 60.59 | 25990.83 | 0.54 | 0.91 | 0.25 | 1.58 | 1 | 10
15 | 150 | CONCLUIDO | 4.1533 | 24.08 | 18.58 | 24.77 | 0.28 | 45 | 304.56 | 61.82 | 4.75 | 43 | 87.99 | 37796.51 | 289.07 | 3699.06 | 103.27 | 60.59 | 21417.45 | 0.59 | 0.93 | 0.23 | 1.3 | 1 | 10
16 | 150 | CONCLUIDO | 4.2021 | 23.8 | 18.47 | 26.38 | 0.29 | 42 | 305.09 | 61.82 | 5 | 40 | 88.27 | 37862.45 | 284.34 | 3699.2 | 99.39 | 60.59 | 19490.95 | 0.61 | 0.93 | 0.23 | 1.19 | 1 | 10
17 | 150 | CONCLUIDO | 4.2326 | 23.63 | 18.41 | 27.61 | 0.31 | 40 | 305.63 | 61.82 | 5.25 | 38 | 88.56 | 37928.52 | 279.87 | 3698.93 | 97.67 | 60.59 | 18639.32 | 0.62 | 0.94 | 0.22 | 1.13 | 1 | 10
18 | 150 | CONCLUIDO | 4.2817 | 23.36 | 18.3 | 29.68 | 0.32 | 37 | 306.17 | 61.82 | 5.5 | 35 | 88.84 | 37994.72 | 274.7 | 3698.86 | 93.99 | 60.59 | 16814.52 | 0.64 | 0.94 | 0.22 | 1.02 | 1 | 10
19 | 150 | CONCLUIDO | 4.3164 | 23.17 | 18.23 | 31.24 | 0.33 | 35 | 306.7 | 61.82 | 5.75 | 33 | 89.13 | 38061.04 | 270.11 | 3698.77 | 91.42 | 60.59 | 15538.01 | 0.66 | 0.94 | 0.22 | 0.95 | 1 | 10
20 | 150 | CONCLUIDO | 4.3449 | 23.02 | 18.18 | 33.06 | 0.35 | 33 | 307.24 | 61.82 | 6 | 31 | 89.42 | 38127.48 | 265.93 | 3699 | 90.14 | 60.59 | 14909.06 | 0.67 | 0.95 | 0.22 | 0.91 | 1 | 10
21 | 150 | CONCLUIDO | 4.3758 | 22.85 | 18.13 | 35.1 | 0.36 | 31 | 307.78 | 61.82 | 6.25 | 29 | 89.71 | 38194.05 | 260.93 | 3698.77 | 88.49 | 60.59 | 14092.87 | 0.68 | 0.95 | 0.21 | 0.86 | 1 | 10
22 | 150 | CONCLUIDO | 4.3964 | 22.75 | 18.08 | 36.16 | 0.38 | 30 | 308.32 | 61.82 | 6.5 | 28 | 90 | 38260.74 | 256.59 | 3698.75 | 86.79 | 60.59 | 13250.12 | 0.7 | 0.95 | 0.21 | 0.81 | 1 | 10
23 | 150 | CONCLUIDO | 4.4323 | 22.56 | 18.01 | 38.59 | 0.39 | 28 | 308.86 | 61.82 | 6.75 | 23 | 90.29 | 38327.57 | 251.84 | 3698.79 | 84.19 | 60.59 | 11961.79 | 0.72 | 0.96 | 0.21 | 0.73 | 1 | 10
24 | 150 | CONCLUIDO | 4.4633 | 22.4 | 17.91 | 39.8 | 0.4 | 27 | 309.41 | 61.82 | 7 | 15 | 90.59 | 38394.52 | 247.21 | 3698.89 | 80.08 | 60.59 | 9910.46 | 0.76 | 0.96 | 0.23 | 0.63 | 1 | 10
25 | 150 | CONCLUIDO | 4.4668 | 22.39 | 17.95 | 41.41 | 0.42 | 26 | 309.95 | 61.82 | 7.25 | 8 | 90.88 | 38461.6 | 245.14 | 3698.71 | 81.9 | 60.59 | 10824.16 | 0.74 | 0.96 | 0.22 | 0.67 | 1 | 10
26 | 150 | CONCLUIDO | 4.4504 | 22.47 | 18.03 | 41.6 | 0.43 | 26 | 310.5 | 61.82 | 7.5 | 2 | 91.18 | 38528.81 | 247.03 | 3698.65 | 84.49 | 60.59 | 12118.84 | 0.72 | 0.96 | 0.23 | 0.75 | 1 | 10
27 | 150 | CONCLUIDO | 4.4525 | 22.46 | 18.02 | 41.58 | 0.44 | 26 | 311.04 | 61.82 | 7.75 | 0 | 91.47 | 38596.15 | 247.18 | 3698.65 | 84.02 | 60.59 | 11885.48 | 0.72 | 0.96 | 0.23 | 0.74 | 1 | 10