## Sheet1
| Volume de calda [L] | STATUS | Capacidade operacional [ha/h] | Tempo de missao [h] | Tempo util [h] | Tempo por voo [min] | Autonomia Projetada [h] | N° Voos | MTOW [kg] | Massa Estrutura [kg] | Combustível [kg] | Abastecimentos | Massa gerador | Potência gerador [W] | Combustível consumido [L] | Calda cons [L] | Distância percorrida [km] | Distância Pulverizando [km] | RTL ACUMULADO[m] | EOC [km/km] | EOC [h/h] | Tempo de manobra [h] | Tempo rtl_rtw [h] | V pulv [m/s] | V desloc [m/s]
0 | 40 | CONCLUIDO | 4.1837 | 23.9 | 20.11 | 12.31 | 0.2 | 98 | 89.87 | 37.55 | 1 | 50 | 11.32 | 11317.98 | 131.78 | 3699.47 | 150.77 | 60.59 | 44899.51 | 0.4 | 0.86 | 0.38 | 2.83 | 1 | 10
1 | 40 | CONCLUIDO | 4.2068 | 23.77 | 20.06 | 12.8 | 0.24 | 94 | 90.18 | 37.55 | 1.25 | 0 | 11.37 | 11355.7 | 130.64 | 3699.36 | 147.17 | 60.59 | 43117.79 | 0.41 | 0.86 | 0.44 | 2.78 | 1 | 10