## Sheet1
| Volume de calda [L] | STATUS | Capacidade operacional [ha/h] | Tempo de missao [h] | Tempo util [h] | Tempo por voo [min] | Autonomia Projetada [h] | N° Voos | MTOW [kg] | Massa Estrutura [kg] | Combustível [kg] | Abastecimentos | Massa gerador | Potência gerador [W] | Combustível consumido [L] | Calda cons [L] | Distância percorrida [km] | Distância Pulverizando [km] | RTL ACUMULADO[m] | EOC [km/km] | EOC [h/h] | Tempo de manobra [h] | Tempo rtl_rtw [h] | V pulv [m/s] | V desloc [m/s]
0 | 50 | CONCLUIDO | 6.9048 | 14.48 | 10.82 | 8.9 | 0.16 | 73 | 107.41 | 41.65 | 1 | 71 | 14.77 | 13481.73 | 99.66 | 446.32 | 99.05 | 28.73 | 34165.53 | 0.29 | 0.75 | 0.2 | 2.1 | 1 | 10
1 | 50 | CONCLUIDO | 7.387 | 13.54 | 10.28 | 11.21 | 0.2 | 55 | 107.73 | 41.65 | 1.25 | 53 | 14.83 | 13520.81 | 93.71 | 446.39 | 81.26 | 28.73 | 25359.01 | 0.35 | 0.79 | 0.17 | 1.56 | 1 | 10
2 | 50 | CONCLUIDO | 7.7113 | 12.97 | 9.95 | 13.57 | 0.24 | 44 | 108.05 | 41.65 | 1.5 | 42 | 14.9 | 13559.91 | 89.75 | 446.38 | 70.93 | 28.73 | 20250.73 | 0.41 | 0.82 | 0.15 | 1.23 | 1 | 10
3 | 50 | CONCLUIDO | 7.9316 | 12.61 | 9.75 | 15.81 | 0.28 | 37 | 108.37 | 41.65 | 1.75 | 35 | 14.97 | 13599.17 | 86.99 | 446.36 | 64.03 | 28.73 | 16834.01 | 0.45 | 0.84 | 0.14 | 1.03 | 1 | 10
4 | 50 | CONCLUIDO | 8.1098 | 12.33 | 9.58 | 17.97 | 0.32 | 32 | 108.68 | 41.65 | 2 | 30 | 15.03 | 13638.32 | 84.66 | 446.28 | 58.64 | 28.73 | 14163.02 | 0.49 | 0.85 | 0.13 | 0.86 | 1 | 10
5 | 50 | CONCLUIDO | 8.3585 | 11.96 | 9.33 | 20.73 | 0.36 | 27 | 109 | 41.65 | 2.25 | 25 | 15.1 | 13677.51 | 81.3 | 446.29 | 50.09 | 28.73 | 9915.99 | 0.57 | 0.87 | 0.12 | 0.61 | 1 | 10
6 | 50 | CONCLUIDO | 8.2757 | 12.08 | 9.49 | 22.78 | 0.4 | 25 | 109.32 | 41.65 | 2.5 | 23 | 15.17 | 13716.72 | 81.89 | 446.28 | 56.09 | 28.73 | 12922.68 | 0.51 | 0.86 | 0.12 | 0.77 | 1 | 10
7 | 50 | CONCLUIDO | 8.4361 | 11.85 | 9.33 | 25.44 | 0.44 | 22 | 109.64 | 41.65 | 2.75 | 20 | 15.24 | 13755.95 | 79.49 | 446.29 | 50.6 | 28.73 | 10195.54 | 0.57 | 0.87 | 0.11 | 0.61 | 1 | 10
8 | 50 | CONCLUIDO | 8.5139 | 11.75 | 9.27 | 27.8 | 0.48 | 20 | 109.96 | 41.65 | 3 | 18 | 15.31 | 13795.21 | 78.1 | 446.29 | 48.31 | 28.73 | 9058.8 | 0.59 | 0.88 | 0.11 | 0.54 | 1 | 10
9 | 50 | CONCLUIDO | 8.5864 | 11.65 | 9.21 | 30.7 | 0.52 | 18 | 110.27 | 41.65 | 3.25 | 16 | 15.37 | 13834.5 | 76.66 | 446.27 | 46.67 | 28.73 | 8248.85 | 0.62 | 0.88 | 0.11 | 0.49 | 1 | 10
10 | 50 | CONCLUIDO | 8.629 | 11.59 | 9.18 | 32.38 | 0.56 | 17 | 110.59 | 41.65 | 3.5 | 15 | 15.44 | 13873.81 | 74.99 | 446.27 | 45.46 | 28.73 | 7649.48 | 0.63 | 0.89 | 0.11 | 0.45 | 1 | 10
11 | 50 | CONCLUIDO | 8.6697 | 11.53 | 9.14 | 34.29 | 0.6 | 16 | 110.91 | 41.65 | 3.75 | 14 | 15.51 | 13913.15 | 73.89 | 446.27 | 44.45 | 28.73 | 7149.04 | 0.65 | 0.89 | 0.11 | 0.42 | 1 | 10
12 | 50 | CONCLUIDO | 8.791 | 11.38 | 9.03 | 38.69 | 0.63 | 14 | 111.23 | 41.65 | 4 | 12 | 15.58 | 13952.52 | 72.07 | 446.3 | 40.47 | 28.73 | 5170.27 | 0.71 | 0.9 | 0.1 | 0.31 | 1 | 10
13 | 50 | CONCLUIDO | 8.7828 | 11.39 | 9.06 | 41.82 | 0.67 | 13 | 111.55 | 41.65 | 4.25 | 11 | 15.65 | 13991.91 | 70.83 | 446.27 | 41.68 | 28.73 | 5780.64 | 0.69 | 0.9 | 0.1 | 0.34 | 1 | 10
14 | 50 | CONCLUIDO | 8.7711 | 11.4 | 9.08 | 41.89 | 0.71 | 13 | 111.87 | 41.65 | 4.5 | 11 | 15.72 | 14031.33 | 70.16 | 446.27 | 42.25 | 28.73 | 6063.27 | 0.68 | 0.9 | 0.1 | 0.36 | 1 | 10
15 | 50 | CONCLUIDO | 8.8192 | 11.34 | 9.04 | 45.18 | 0.75 | 12 | 112.19 | 41.65 | 4.75 | 10 | 15.79 | 14070.77 | 69.22 | 446.36 | 40.9 | 28.73 | 5394.74 | 0.7 | 0.9 | 0.1 | 0.32 | 1 | 10
16 | 50 | CONCLUIDO | 8.8661 | 11.28 | 9 | 49.08 | 0.78 | 11 | 112.51 | 41.65 | 5 | 7 | 15.86 | 14110.24 | 67.13 | 446.27 | 39.55 | 28.73 | 4727.19 | 0.73 | 0.91 | 0.1 | 0.28 | 1 | 10
17 | 50 | CONCLUIDO | 8.8446 | 11.31 | 9.03 | 49.23 | 0.82 | 11 | 112.83 | 41.65 | 5.25 | 5 | 15.93 | 14149.74 | 67.02 | 446.3 | 40.49 | 28.73 | 5196.64 | 0.71 | 0.9 | 0.1 | 0.31 | 1 | 10
18 | 50 | CONCLUIDO | 8.8472 | 11.3 | 9.02 | 49.21 | 0.86 | 11 | 113.15 | 41.65 | 5.5 | 2 | 16 | 14189.26 | 66.54 | 446.34 | 40.15 | 28.73 | 5022.63 | 0.72 | 0.9 | 0.11 | 0.3 | 1 | 10
19 | 50 | CONCLUIDO | 8.9058 | 11.23 | 8.97 | 53.82 | 0.89 | 10 | 113.47 | 41.65 | 5.75 | 2 | 16.07 | 14228.81 | 66.23 | 446.3 | 38.45 | 28.73 | 4177.94 | 0.75 | 0.91 | 0.1 | 0.25 | 1 | 10
20 | 50 | CONCLUIDO | 8.9038 | 11.23 | 8.97 | 53.84 | 0.93 | 10 | 113.79 | 41.65 | 6 | 0 | 16.14 | 14268.39 | 66.49 | 446.32 | 38.46 | 28.73 | 4184.15 | 0.75 | 0.91 | 0.11 | 0.25 | 1 | 10