## Sheet1
| Volume de calda [L] | STATUS | Capacidade operacional [ha/h] | Tempo de missao [h] | Tempo util [h] | Tempo por voo [min] | Autonomia Projetada [h] | N° Voos | MTOW [kg] | Massa Estrutura [kg] | Combustível [kg] | Abastecimentos | Massa gerador | Potência gerador [W] | Combustível consumido [L] | Calda cons [L] | Distância percorrida [km] | Distância Pulverizando [km] | RTL ACUMULADO[m] | EOC [km/km] | EOC [h/h] | Tempo de manobra [h] | Tempo rtl_rtw [h] | V pulv [m/s] | V desloc [m/s]
0 | 90 | CONCLUIDO | 5.3689 | 18.63 | 12.12 | 6.32 | 0.1 | 115 | 176.73 | 52.44 | 1 | 113 | 33.29 | 22031.19 | 157.16 | 447.56 | 141.64 | 28.69 | 55249.05 | 0.2 | 0.67 | 0.26 | 3.39 | 1 | 10
1 | 90 | CONCLUIDO | 6.0437 | 16.55 | 11.14 | 7.96 | 0.13 | 84 | 177.1 | 52.44 | 1.25 | 82 | 33.41 | 22076.81 | 143.82 | 447.53 | 109.46 | 28.69 | 39314.48 | 0.26 | 0.73 | 0.21 | 2.42 | 1 | 10
2 | 90 | CONCLUIDO | 6.4745 | 15.45 | 10.64 | 9.53 | 0.15 | 67 | 177.47 | 52.44 | 1.5 | 65 | 33.53 | 22122.46 | 136.85 | 447.52 | 93.43 | 28.69 | 31382.86 | 0.31 | 0.76 | 0.19 | 1.92 | 1 | 10
3 | 90 | CONCLUIDO | 6.7921 | 14.72 | 10.31 | 11.05 | 0.17 | 56 | 177.84 | 52.44 | 1.75 | 54 | 33.65 | 22168.15 | 132.13 | 447.57 | 82.38 | 28.69 | 25913.64 | 0.35 | 0.79 | 0.17 | 1.59 | 1 | 10
4 | 90 | CONCLUIDO | 7.0359 | 14.21 | 10.09 | 12.61 | 0.2 | 48 | 178.21 | 52.44 | 2 | 46 | 33.77 | 22213.89 | 128.66 | 447.54 | 74.97 | 28.69 | 22248.46 | 0.38 | 0.81 | 0.16 | 1.36 | 1 | 10
5 | 90 | CONCLUIDO | 7.2793 | 13.74 | 9.86 | 14.43 | 0.22 | 41 | 178.59 | 52.44 | 2.25 | 39 | 33.89 | 22259.66 | 125.23 | 447.48 | 67.64 | 28.69 | 18620.22 | 0.42 | 0.82 | 0.15 | 1.14 | 1 | 10
6 | 90 | CONCLUIDO | 7.4187 | 13.48 | 9.74 | 15.8 | 0.25 | 37 | 178.96 | 52.44 | 2.5 | 35 | 34.02 | 22305.48 | 123.22 | 447.49 | 64.03 | 28.69 | 16833.16 | 0.45 | 0.83 | 0.14 | 1.02 | 1 | 10
7 | 90 | CONCLUIDO | 7.5648 | 13.22 | 9.63 | 17.5 | 0.27 | 33 | 179.33 | 52.44 | 2.75 | 31 | 34.14 | 22351.34 | 121.31 | 447.58 | 59.89 | 28.69 | 14784.83 | 0.48 | 0.84 | 0.14 | 0.9 | 1 | 10
8 | 90 | CONCLUIDO | 7.6926 | 13 | 9.51 | 19.02 | 0.3 | 30 | 179.7 | 52.44 | 3 | 28 | 34.26 | 22397.24 | 119.38 | 447.47 | 56.25 | 28.69 | 12981.7 | 0.51 | 0.85 | 0.13 | 0.79 | 1 | 10
9 | 90 | CONCLUIDO | 7.879 | 12.69 | 9.31 | 20.69 | 0.32 | 27 | 180.07 | 52.44 | 3.25 | 25 | 34.38 | 22443.18 | 116.12 | 447.51 | 49.55 | 28.69 | 9645.64 | 0.58 | 0.87 | 0.12 | 0.59 | 1 | 10
10 | 90 | CONCLUIDO | 7.7118 | 12.97 | 9.62 | 22.21 | 0.34 | 26 | 180.45 | 52.44 | 3.5 | 24 | 34.51 | 22489.16 | 120.03 | 447.46 | 61.03 | 28.69 | 15388.28 | 0.47 | 0.84 | 0.11 | 0.9 | 1 | 10
11 | 90 | CONCLUIDO | 7.8788 | 12.69 | 9.42 | 23.55 | 0.37 | 24 | 180.82 | 52.44 | 3.75 | 22 | 34.63 | 22535.19 | 116.73 | 447.48 | 53.47 | 28.69 | 11618.68 | 0.54 | 0.86 | 0.12 | 0.7 | 1 | 10
12 | 90 | CONCLUIDO | 7.9757 | 12.54 | 9.34 | 25.46 | 0.39 | 22 | 181.19 | 52.44 | 4 | 20 | 34.75 | 22581.25 | 115.09 | 447.47 | 50.68 | 28.69 | 10235.6 | 0.57 | 0.87 | 0.12 | 0.61 | 1 | 10
13 | 90 | CONCLUIDO | 8.0167 | 12.47 | 9.31 | 26.59 | 0.42 | 21 | 181.57 | 52.44 | 4.25 | 19 | 34.88 | 22627.36 | 114.52 | 447.48 | 49.72 | 28.69 | 9760.87 | 0.58 | 0.87 | 0.12 | 0.59 | 1 | 10
14 | 90 | CONCLUIDO | 8.1092 | 12.33 | 9.24 | 29.16 | 0.44 | 19 | 181.94 | 52.44 | 4.5 | 17 | 35 | 22673.63 | 112.9 | 447.46 | 47.5 | 28.69 | 8658.2 | 0.6 | 0.88 | 0.11 | 0.52 | 1 | 10
15 | 90 | CONCLUIDO | 8.1503 | 12.27 | 9.21 | 30.7 | 0.46 | 18 | 182.32 | 52.44 | 4.75 | 16 | 35.12 | 22719.83 | 112.15 | 447.46 | 46.57 | 28.69 | 8197.88 | 0.62 | 0.88 | 0.11 | 0.49 | 1 | 10
16 | 90 | CONCLUIDO | 8.199 | 12.2 | 9.17 | 32.37 | 0.49 | 17 | 182.69 | 52.44 | 5 | 15 | 35.25 | 22766.06 | 111.04 | 447.49 | 45.28 | 28.69 | 7559.83 | 0.63 | 0.89 | 0.11 | 0.45 | 1 | 10
17 | 90 | CONCLUIDO | 8.1967 | 12.2 | 9.18 | 32.38 | 0.51 | 17 | 183.07 | 52.44 | 5.25 | 15 | 35.37 | 22812.34 | 110.83 | 447.46 | 45.5 | 28.69 | 7669.19 | 0.63 | 0.89 | 0.11 | 0.45 | 1 | 10
18 | 90 | CONCLUIDO | 8.2393 | 12.14 | 9.15 | 34.3 | 0.53 | 16 | 183.44 | 52.44 | 5.5 | 14 | 35.5 | 22858.66 | 109.67 | 447.51 | 44.46 | 28.69 | 7155.46 | 0.65 | 0.89 | 0.11 | 0.43 | 1 | 10
19 | 90 | CONCLUIDO | 8.298 | 12.05 | 9.1 | 36.39 | 0.55 | 15 | 183.82 | 52.44 | 5.75 | 13 | 35.63 | 22905.03 | 108.78 | 447.47 | 42.88 | 28.69 | 6369.29 | 0.67 | 0.89 | 0.1 | 0.38 | 1 | 10
20 | 90 | CONCLUIDO | 8.3844 | 11.93 | 9.01 | 38.61 | 0.58 | 14 | 184.19 | 52.44 | 6 | 12 | 35.75 | 22951.43 | 107.09 | 447.48 | 39.69 | 28.69 | 4782.42 | 0.72 | 0.9 | 0.1 | 0.29 | 1 | 10
21 | 90 | CONCLUIDO | 8.3085 | 12.04 | 9.12 | 39.08 | 0.6 | 14 | 184.57 | 52.44 | 6.25 | 12 | 35.88 | 22997.88 | 108 | 447.46 | 43.9 | 28.69 | 6884.08 | 0.65 | 0.89 | 0.1 | 0.4 | 1 | 10
22 | 90 | CONCLUIDO | 8.3591 | 11.96 | 9.08 | 41.91 | 0.62 | 13 | 184.95 | 52.44 | 6.5 | 11 | 36.01 | 23044.38 | 106.67 | 447.47 | 42.46 | 28.69 | 6167.82 | 0.68 | 0.9 | 0.1 | 0.36 | 1 | 10
23 | 90 | CONCLUIDO | 8.3567 | 11.97 | 9.08 | 41.92 | 0.65 | 13 | 185.33 | 52.44 | 6.75 | 11 | 36.13 | 23090.91 | 106.58 | 447.48 | 42.47 | 28.69 | 6175.56 | 0.68 | 0.9 | 0.1 | 0.36 | 1 | 10
24 | 90 | CONCLUIDO | 8.4191 | 11.88 | 9.03 | 45.15 | 0.67 | 12 | 185.7 | 52.44 | 7 | 10 | 36.26 | 23137.49 | 105.91 | 447.5 | 40.71 | 28.69 | 5301.17 | 0.7 | 0.9 | 0.1 | 0.31 | 1 | 10
25 | 90 | CONCLUIDO | 8.4118 | 11.89 | 9.04 | 45.2 | 0.69 | 12 | 186.08 | 52.44 | 7.25 | 10 | 36.39 | 23184.11 | 105.06 | 447.49 | 41.09 | 28.69 | 5491.33 | 0.7 | 0.9 | 0.1 | 0.32 | 1 | 10
26 | 90 | CONCLUIDO | 8.473 | 11.8 | 8.99 | 49.04 | 0.71 | 11 | 186.46 | 52.44 | 7.5 | 9 | 36.52 | 23230.78 | 103.7 | 447.46 | 39.36 | 28.69 | 4631.65 | 0.73 | 0.9 | 0.1 | 0.27 | 1 | 10
27 | 90 | CONCLUIDO | 8.4652 | 11.81 | 9 | 49.1 | 0.74 | 11 | 186.84 | 52.44 | 7.75 | 9 | 36.65 | 23277.49 | 103.32 | 447.48 | 39.73 | 28.69 | 4817.15 | 0.72 | 0.9 | 0.1 | 0.28 | 1 | 10
28 | 90 | CONCLUIDO | 8.4674 | 11.81 | 9 | 49.08 | 0.76 | 11 | 187.22 | 52.44 | 8 | 9 | 36.78 | 23324.24 | 101.67 | 447.46 | 39.61 | 28.69 | 4755.32 | 0.72 | 0.9 | 0.1 | 0.28 | 1 | 10
29 | 90 | CONCLUIDO | 8.5302 | 11.72 | 8.95 | 53.68 | 0.78 | 10 | 187.6 | 52.44 | 8.25 | 8 | 36.9 | 23371.04 | 101.05 | 447.46 | 37.87 | 28.69 | 3892.29 | 0.76 | 0.91 | 0.1 | 0.23 | 1 | 10
30 | 90 | CONCLUIDO | 8.5507 | 11.7 | 8.92 | 53.51 | 0.8 | 10 | 187.98 | 52.44 | 8.5 | 8 | 37.03 | 23417.88 | 100.92 | 447.47 | 36.93 | 28.69 | 3419.88 | 0.78 | 0.91 | 0.1 | 0.2 | 1 | 10
31 | 90 | CONCLUIDO | 8.4984 | 11.77 | 8.99 | 53.95 | 0.82 | 10 | 188.36 | 52.44 | 8.75 | 8 | 37.16 | 23464.76 | 101.01 | 447.46 | 39.68 | 28.69 | 4792.89 | 0.72 | 0.9 | 0.09 | 0.27 | 1 | 10
32 | 90 | CONCLUIDO | 8.5586 | 11.68 | 8.94 | 59.62 | 0.85 | 9 | 188.74 | 52.44 | 9 | 7 | 37.3 | 23511.69 | 99.55 | 447.47 | 37.84 | 28.69 | 3882.01 | 0.76 | 0.91 | 0.1 | 0.22 | 1 | 10
33 | 90 | CONCLUIDO | 8.5531 | 11.69 | 8.95 | 59.67 | 0.87 | 9 | 189.12 | 52.44 | 9.25 | 7 | 37.43 | 23558.67 | 98.97 | 447.46 | 38.11 | 28.69 | 4014.51 | 0.75 | 0.91 | 0.1 | 0.23 | 1 | 10
34 | 90 | CONCLUIDO | 8.5549 | 11.69 | 8.95 | 59.66 | 0.89 | 9 | 189.5 | 52.44 | 9.5 | 7 | 37.56 | 23605.68 | 98.86 | 447.5 | 38.06 | 28.69 | 3989.88 | 0.75 | 0.91 | 0.1 | 0.23 | 1 | 10
35 | 90 | CONCLUIDO | 8.5421 | 11.71 | 8.97 | 59.77 | 0.91 | 9 | 189.88 | 52.44 | 9.75 | 7 | 37.69 | 23652.75 | 97.97 | 447.48 | 38.63 | 28.69 | 4273.23 | 0.74 | 0.91 | 0.1 | 0.25 | 1 | 10
36 | 90 | CONCLUIDO | 8.6065 | 11.62 | 8.91 | 66.86 | 0.93 | 8 | 190.26 | 52.44 | 10 | 6 | 37.82 | 23699.85 | 96.7 | 447.49 | 36.83 | 28.69 | 3382.4 | 0.78 | 0.91 | 0.1 | 0.19 | 1 | 10
37 | 90 | CONCLUIDO | 8.6079 | 11.62 | 8.91 | 66.84 | 0.95 | 8 | 190.65 | 52.44 | 10.25 | 6 | 37.95 | 23747 | 96.67 | 447.48 | 36.82 | 28.69 | 3374.49 | 0.78 | 0.91 | 0.09 | 0.19 | 1 | 10
38 | 90 | CONCLUIDO | 8.6168 | 11.61 | 8.9 | 66.75 | 0.98 | 8 | 191.03 | 52.44 | 10.5 | 6 | 38.09 | 23794.2 | 96.65 | 447.46 | 36.38 | 28.69 | 3154.31 | 0.79 | 0.91 | 0.09 | 0.18 | 1 | 10
39 | 90 | CONCLUIDO | 8.6372 | 11.58 | 8.87 | 66.55 | 1 | 8 | 191.41 | 52.44 | 10.75 | 6 | 38.22 | 23841.44 | 95.19 | 447.46 | 35.5 | 28.69 | 2716.13 | 0.81 | 0.92 | 0.09 | 0.15 | 1 | 10
40 | 90 | CONCLUIDO | 8.5857 | 11.65 | 8.94 | 67.07 | 1.02 | 8 | 191.79 | 52.44 | 11 | 6 | 38.35 | 23888.73 | 95.11 | 447.46 | 38.04 | 28.69 | 3983.47 | 0.75 | 0.91 | 0.09 | 0.22 | 1 | 10
41 | 90 | CONCLUIDO | 8.6541 | 11.56 | 8.89 | 76.16 | 1.04 | 7 | 192.18 | 52.44 | 11.25 | 5 | 38.49 | 23936.06 | 93.24 | 447.49 | 36.03 | 28.69 | 2983.61 | 0.8 | 0.92 | 0.09 | 0.17 | 1 | 10
42 | 90 | CONCLUIDO | 8.6424 | 11.57 | 8.9 | 76.3 | 1.06 | 7 | 192.56 | 52.44 | 11.5 | 5 | 38.62 | 23983.44 | 93.32 | 447.53 | 36.59 | 28.69 | 3265.02 | 0.78 | 0.91 | 0.09 | 0.18 | 1 | 10
43 | 90 | CONCLUIDO | 8.6501 | 11.56 | 8.89 | 76.21 | 1.08 | 7 | 192.95 | 52.44 | 11.75 | 5 | 38.75 | 24030.86 | 93.42 | 447.46 | 36.15 | 28.69 | 3046.34 | 0.79 | 0.91 | 0.09 | 0.17 | 1 | 10
44 | 90 | CONCLUIDO | 8.6557 | 11.55 | 8.88 | 76.15 | 1.1 | 7 | 193.33 | 52.44 | 12 | 5 | 38.89 | 24078.33 | 93.06 | 447.46 | 35.92 | 28.69 | 2930.34 | 0.8 | 0.92 | 0.09 | 0.16 | 1 | 10
45 | 90 | CONCLUIDO | 8.6526 | 11.56 | 8.89 | 76.18 | 1.12 | 7 | 193.72 | 52.44 | 12.25 | 4 | 39.02 | 24125.85 | 91.36 | 447.51 | 35.99 | 28.69 | 2966.15 | 0.8 | 0.91 | 0.09 | 0.17 | 1 | 10
46 | 90 | CONCLUIDO | 8.6613 | 11.55 | 8.88 | 76.08 | 1.14 | 7 | 194.1 | 52.44 | 12.5 | 2 | 39.16 | 24173.41 | 90.21 | 447.46 | 35.47 | 28.69 | 2703.16 | 0.81 | 0.92 | 0.1 | 0.16 | 1 | 10
47 | 90 | CONCLUIDO | 8.6618 | 11.54 | 8.88 | 76.08 | 1.16 | 7 | 194.49 | 52.44 | 12.75 | 2 | 39.3 | 24221.02 | 90.09 | 447.46 | 35.5 | 28.69 | 2722.31 | 0.81 | 0.92 | 0.1 | 0.16 | 1 | 10
48 | 90 | CONCLUIDO | 8.6693 | 11.54 | 8.87 | 75.99 | 1.18 | 7 | 194.88 | 52.44 | 13 | 2 | 39.43 | 24268.67 | 88.98 | 447.48 | 35.16 | 28.69 | 2548.83 | 0.82 | 0.92 | 0.09 | 0.14 | 1 | 10
49 | 90 | CONCLUIDO | 8.7214 | 11.47 | 8.83 | 88.32 | 1.2 | 6 | 195.26 | 52.44 | 13.25 | 1 | 39.57 | 24316.37 | 88.41 | 447.46 | 34.08 | 28.69 | 2013.35 | 0.84 | 0.92 | 0.09 | 0.11 | 1 | 10
50 | 90 | CONCLUIDO | 8.7197 | 11.47 | 8.83 | 88.34 | 1.22 | 6 | 195.65 | 52.44 | 13.5 | 0 | 39.71 | 24364.12 | 88.63 | 447.46 | 34.13 | 28.69 | 2038.36 | 0.84 | 0.92 | 0.09 | 0.11 | 1 | 10