## Sheet1
| Volume de calda [L] | STATUS | Capacidade operacional [ha/h] | Tempo de missao [h] | Tempo util [h] | Tempo por voo [min] | Autonomia Projetada [h] | N° Voos | MTOW [kg] | Massa Estrutura [kg] | Combustível [kg] | Abastecimentos | Massa gerador | Potência gerador [W] | Combustível consumido [L] | Calda cons [L] | Distância percorrida [km] | Distância Pulverizando [km] | RTL ACUMULADO[m] | EOC [km/km] | EOC [h/h] | Tempo de manobra [h] | Tempo rtl_rtw [h] | V pulv [m/s] | V desloc [m/s]
0 | 50 | CONCLUIDO | 6.9075 | 14.48 | 10.82 | 8.89 | 0.16 | 73 | 107.41 | 41.65 | 1 | 71 | 14.77 | 13481.73 | 99.61 | 447.55 | 99.01 | 28.69 | 34142.99 | 0.29 | 0.75 | 0.2 | 2.1 | 1 | 10
1 | 50 | CONCLUIDO | 7.3892 | 13.53 | 10.28 | 11.21 | 0.2 | 55 | 107.73 | 41.65 | 1.25 | 53 | 14.83 | 13520.81 | 93.63 | 447.48 | 81.3 | 28.69 | 25378.59 | 0.35 | 0.79 | 0.17 | 1.55 | 1 | 10
2 | 50 | CONCLUIDO | 7.7088 | 12.97 | 9.96 | 13.58 | 0.24 | 44 | 108.05 | 41.65 | 1.5 | 42 | 14.9 | 13559.91 | 89.79 | 447.48 | 70.9 | 28.69 | 20236.77 | 0.4 | 0.82 | 0.15 | 1.24 | 1 | 10
3 | 50 | CONCLUIDO | 7.9321 | 12.61 | 9.75 | 15.81 | 0.28 | 37 | 108.37 | 41.65 | 1.75 | 35 | 14.97 | 13599.17 | 86.97 | 447.5 | 64.07 | 28.69 | 16854.46 | 0.45 | 0.83 | 0.14 | 1.03 | 1 | 10
4 | 50 | CONCLUIDO | 8.1101 | 12.33 | 9.58 | 17.97 | 0.32 | 32 | 108.68 | 41.65 | 2 | 30 | 15.03 | 13638.32 | 84.69 | 447.46 | 58.54 | 28.69 | 14115.62 | 0.49 | 0.85 | 0.13 | 0.86 | 1 | 10
5 | 50 | CONCLUIDO | 8.3645 | 11.96 | 9.32 | 20.71 | 0.36 | 27 | 109 | 41.65 | 2.25 | 25 | 15.1 | 13677.51 | 81.22 | 447.46 | 49.79 | 28.69 | 9764.89 | 0.58 | 0.87 | 0.12 | 0.6 | 1 | 10
6 | 50 | CONCLUIDO | 8.2755 | 12.08 | 9.49 | 22.78 | 0.4 | 25 | 109.32 | 41.65 | 2.5 | 23 | 15.17 | 13716.72 | 81.89 | 447.53 | 56.25 | 28.69 | 13005 | 0.51 | 0.86 | 0.12 | 0.77 | 1 | 10
7 | 50 | CONCLUIDO | 8.4311 | 11.86 | 9.34 | 25.46 | 0.44 | 22 | 109.64 | 41.65 | 2.75 | 20 | 15.24 | 13755.95 | 79.57 | 447.53 | 50.74 | 28.69 | 10266.8 | 0.57 | 0.87 | 0.11 | 0.61 | 1 | 10
8 | 50 | CONCLUIDO | 8.5072 | 11.75 | 9.27 | 27.82 | 0.48 | 20 | 109.96 | 41.65 | 3 | 18 | 15.31 | 13795.21 | 78.3 | 447.46 | 48.69 | 28.69 | 9251.9 | 0.59 | 0.88 | 0.11 | 0.55 | 1 | 10
9 | 50 | CONCLUIDO | 8.5919 | 11.64 | 9.2 | 30.68 | 0.52 | 18 | 110.27 | 41.65 | 3.25 | 16 | 15.37 | 13834.5 | 76.53 | 447.5 | 46.31 | 28.69 | 8071.03 | 0.62 | 0.88 | 0.11 | 0.48 | 1 | 10
10 | 50 | CONCLUIDO | 8.6298 | 11.59 | 9.17 | 32.38 | 0.56 | 17 | 110.59 | 41.65 | 3.5 | 15 | 15.44 | 13873.81 | 75.12 | 447.51 | 45.41 | 28.69 | 7626.39 | 0.63 | 0.89 | 0.11 | 0.45 | 1 | 10
11 | 50 | CONCLUIDO | 8.6615 | 11.55 | 9.15 | 34.33 | 0.6 | 16 | 110.91 | 41.65 | 3.75 | 14 | 15.51 | 13913.15 | 73.75 | 447.47 | 44.74 | 28.69 | 7296.33 | 0.64 | 0.89 | 0.11 | 0.43 | 1 | 10
12 | 50 | CONCLUIDO | 8.794 | 11.37 | 9.02 | 38.67 | 0.63 | 14 | 111.23 | 41.65 | 4 | 12 | 15.58 | 13952.52 | 71.91 | 447.46 | 40.35 | 28.69 | 5111.32 | 0.71 | 0.9 | 0.1 | 0.3 | 1 | 10
13 | 50 | CONCLUIDO | 8.7788 | 11.39 | 9.07 | 41.84 | 0.67 | 13 | 111.55 | 41.65 | 4.25 | 11 | 15.65 | 13991.91 | 70.74 | 447.46 | 41.93 | 28.69 | 5904.85 | 0.68 | 0.9 | 0.1 | 0.35 | 1 | 10
14 | 50 | CONCLUIDO | 8.7724 | 11.4 | 9.07 | 41.88 | 0.71 | 13 | 111.87 | 41.65 | 4.5 | 11 | 15.72 | 14031.33 | 70.07 | 447.5 | 42.19 | 28.69 | 6036.87 | 0.68 | 0.9 | 0.1 | 0.35 | 1 | 10
15 | 50 | CONCLUIDO | 8.8147 | 11.34 | 9.04 | 45.21 | 0.75 | 12 | 112.19 | 41.65 | 4.75 | 10 | 15.79 | 14070.77 | 68.77 | 447.46 | 41.04 | 28.69 | 5467.27 | 0.7 | 0.9 | 0.1 | 0.32 | 1 | 10
16 | 50 | CONCLUIDO | 8.8572 | 11.29 | 9.01 | 49.14 | 0.78 | 11 | 112.51 | 41.65 | 5 | 6 | 15.86 | 14110.24 | 67.33 | 447.47 | 39.93 | 28.69 | 4915.19 | 0.72 | 0.9 | 0.1 | 0.29 | 1 | 10
17 | 50 | CONCLUIDO | 8.8498 | 11.3 | 9.02 | 49.2 | 0.82 | 11 | 112.83 | 41.65 | 5.25 | 3 | 15.93 | 14149.74 | 65.48 | 447.46 | 40.09 | 28.69 | 4994.82 | 0.72 | 0.9 | 0.11 | 0.3 | 1 | 10
18 | 50 | CONCLUIDO | 8.9008 | 11.24 | 8.98 | 53.86 | 0.86 | 10 | 113.15 | 41.65 | 5.5 | 0 | 16 | 14189.26 | 64.92 | 447.47 | 38.54 | 28.69 | 4227.17 | 0.74 | 0.91 | 0.11 | 0.26 | 1 | 10