## Sheet1
| Volume de calda [L] | STATUS | Capacidade operacional [ha/h] | Tempo de missao [h] | Tempo util [h] | Tempo por voo [min] | Autonomia Projetada [h] | N° Voos | MTOW [kg] | Massa Estrutura [kg] | Combustível [kg] | Abastecimentos | Massa gerador | Potência gerador [W] | Combustível consumido [L] | Calda cons [L] | Distância percorrida [km] | Distância Pulverizando [km] | RTL ACUMULADO[m] | EOC [km/km] | EOC [h/h] | Tempo de manobra [h] | Tempo rtl_rtw [h] | V pulv [m/s] | V desloc [m/s]
0 | 75 | CONCLUIDO | 4.6685 | 21.42 | 15.17 | 7 | 0.12 | 130 | 150.44 | 49.1 | 1 | 128 | 25.34 | 18787.76 | 178.33 | 462.03 | 164.22 | 31.74 | 62014.61 | 0.19 | 0.58 | 1.67 | 3.83 | 1 | 10
1 | 75 | CONCLUIDO | 5.1518 | 19.41 | 14.17 | 8.77 | 0.15 | 97 | 150.78 | 49.1 | 1.25 | 95 | 25.44 | 18830.65 | 165.9 | 461.96 | 131.42 | 31.74 | 45779.62 | 0.24 | 0.62 | 1.62 | 2.83 | 1 | 10
2 | 75 | CONCLUIDO | 5.4919 | 18.21 | 13.58 | 10.58 | 0.18 | 77 | 151.13 | 49.1 | 1.5 | 75 | 25.54 | 18873.58 | 158.31 | 461.9 | 112.28 | 31.74 | 36307.42 | 0.28 | 0.65 | 1.59 | 2.24 | 1 | 10
3 | 75 | CONCLUIDO | 5.7491 | 17.39 | 13.16 | 12.34 | 0.2 | 64 | 151.48 | 49.1 | 1.75 | 62 | 25.64 | 18916.54 | 152.95 | 461.89 | 99.02 | 31.74 | 29744.41 | 0.32 | 0.67 | 1.55 | 1.82 | 1 | 10
4 | 75 | CONCLUIDO | 5.9239 | 16.88 | 12.92 | 14.1 | 0.23 | 55 | 151.83 | 49.1 | 2 | 53 | 25.73 | 18959.54 | 149.63 | 461.88 | 90.62 | 31.74 | 25591.69 | 0.35 | 0.68 | 1.55 | 1.58 | 1 | 10
5 | 75 | CONCLUIDO | 6.0826 | 16.44 | 12.7 | 15.87 | 0.26 | 48 | 152.18 | 49.1 | 2.25 | 46 | 25.83 | 19002.56 | 146.37 | 461.86 | 83.51 | 31.74 | 22068.54 | 0.38 | 0.7 | 1.53 | 1.36 | 1 | 10
6 | 75 | CONCLUIDO | 6.1914 | 16.15 | 12.56 | 17.53 | 0.29 | 43 | 152.53 | 49.1 | 2.5 | 41 | 25.93 | 19045.63 | 143.98 | 461.95 | 79.12 | 31.74 | 19897.46 | 0.4 | 0.7 | 1.52 | 1.22 | 1 | 10
7 | 75 | CONCLUIDO | 6.2789 | 15.93 | 12.46 | 19.17 | 0.32 | 39 | 152.88 | 49.1 | 2.75 | 37 | 26.03 | 19088.72 | 142.39 | 461.83 | 75.9 | 31.74 | 18310.62 | 0.42 | 0.71 | 1.52 | 1.12 | 1 | 10
8 | 75 | CONCLUIDO | 6.388 | 15.65 | 12.31 | 21.1 | 0.35 | 35 | 153.23 | 49.1 | 3 | 33 | 26.13 | 19131.85 | 140.21 | 461.9 | 71.33 | 31.74 | 16043.84 | 0.45 | 0.72 | 1.5 | 0.97 | 1 | 10
9 | 75 | CONCLUIDO | 6.4485 | 15.51 | 12.25 | 22.98 | 0.37 | 32 | 153.58 | 49.1 | 3.25 | 30 | 26.23 | 19175.02 | 138.88 | 461.83 | 69.16 | 31.74 | 14975.22 | 0.46 | 0.72 | 1.51 | 0.91 | 1 | 10
10 | 75 | CONCLUIDO | 6.502 | 15.38 | 12.19 | 24.37 | 0.4 | 30 | 153.93 | 49.1 | 3.5 | 28 | 26.33 | 19218.22 | 137.47 | 461.92 | 66.93 | 31.74 | 13870.83 | 0.47 | 0.73 | 1.5 | 0.85 | 1 | 10
11 | 75 | CONCLUIDO | 6.5801 | 15.2 | 12.1 | 26.88 | 0.43 | 27 | 154.28 | 49.1 | 3.75 | 25 | 26.43 | 19261.45 | 135.96 | 461.84 | 64.12 | 31.74 | 12479.91 | 0.5 | 0.73 | 1.5 | 0.76 | 1 | 10
12 | 75 | CONCLUIDO | 6.6097 | 15.13 | 12.06 | 27.83 | 0.46 | 26 | 154.63 | 49.1 | 4 | 24 | 26.53 | 19304.72 | 134.93 | 461.89 | 62.86 | 31.74 | 11852.78 | 0.51 | 0.73 | 1.49 | 0.72 | 1 | 10
13 | 75 | CONCLUIDO | 6.6551 | 15.03 | 12.02 | 30.04 | 0.49 | 24 | 154.98 | 49.1 | 4.25 | 22 | 26.63 | 19348.03 | 134.07 | 461.84 | 61.47 | 31.74 | 11169.93 | 0.52 | 0.74 | 1.5 | 0.68 | 1 | 10
14 | 75 | CONCLUIDO | 6.69 | 14.95 | 11.97 | 31.22 | 0.51 | 23 | 155.33 | 49.1 | 4.5 | 21 | 26.74 | 19391.36 | 132.91 | 461.88 | 59.61 | 31.74 | 10245.76 | 0.53 | 0.74 | 1.5 | 0.63 | 1 | 10
15 | 75 | CONCLUIDO | 6.7466 | 14.82 | 11.9 | 34.01 | 0.54 | 21 | 155.68 | 49.1 | 4.75 | 19 | 26.84 | 19434.74 | 131.38 | 461.85 | 57.95 | 31.74 | 9426.3 | 0.55 | 0.74 | 1.48 | 0.56 | 1 | 10
16 | 75 | CONCLUIDO | 6.7742 | 14.76 | 11.87 | 35.62 | 0.57 | 20 | 156.03 | 49.1 | 5 | 18 | 26.94 | 19478.15 | 130.76 | 461.83 | 56.97 | 31.74 | 8938.78 | 0.56 | 0.74 | 1.48 | 0.54 | 1 | 10
17 | 75 | CONCLUIDO | 6.7887 | 14.73 | 11.87 | 37.49 | 0.59 | 19 | 156.39 | 49.1 | 5.25 | 17 | 27.04 | 19521.59 | 130.1 | 461.83 | 57.02 | 31.74 | 8972.03 | 0.56 | 0.74 | 1.48 | 0.53 | 1 | 10
18 | 75 | CONCLUIDO | 6.8209 | 14.66 | 11.83 | 39.45 | 0.62 | 18 | 156.74 | 49.1 | 5.5 | 16 | 27.14 | 19565.07 | 129.22 | 461.84 | 55.61 | 31.74 | 8271.5 | 0.57 | 0.75 | 1.48 | 0.49 | 1 | 10
19 | 75 | CONCLUIDO | 6.8523 | 14.59 | 11.8 | 41.64 | 0.65 | 17 | 157.09 | 49.1 | 5.75 | 15 | 27.25 | 19608.58 | 127.89 | 461.83 | 54.38 | 31.74 | 7659.87 | 0.58 | 0.75 | 1.48 | 0.46 | 1 | 10
20 | 75 | CONCLUIDO | 6.8461 | 14.61 | 11.81 | 41.69 | 0.67 | 17 | 157.44 | 49.1 | 6 | 15 | 27.35 | 19652.13 | 127.36 | 461.86 | 54.95 | 31.74 | 7944.36 | 0.58 | 0.75 | 1.48 | 0.47 | 1 | 10
21 | 75 | CONCLUIDO | 6.8802 | 14.53 | 11.77 | 44.13 | 0.7 | 16 | 157.8 | 49.1 | 6.25 | 14 | 27.45 | 19695.71 | 126.58 | 461.88 | 53.52 | 31.74 | 7234.39 | 0.59 | 0.75 | 1.48 | 0.43 | 1 | 10
22 | 75 | CONCLUIDO | 6.905 | 14.48 | 11.75 | 46.99 | 0.73 | 15 | 158.15 | 49.1 | 6.5 | 13 | 27.56 | 19739.33 | 125.76 | 461.83 | 52.88 | 31.74 | 6917.92 | 0.6 | 0.75 | 1.47 | 0.41 | 1 | 10
23 | 75 | CONCLUIDO | 6.9045 | 14.48 | 11.75 | 46.99 | 0.75 | 15 | 158.51 | 49.1 | 6.75 | 13 | 27.66 | 19782.99 | 124.59 | 461.86 | 52.71 | 31.74 | 6835.56 | 0.6 | 0.75 | 1.48 | 0.41 | 1 | 10
24 | 75 | CONCLUIDO | 6.9408 | 14.41 | 11.7 | 50.16 | 0.78 | 14 | 158.86 | 49.1 | 7 | 12 | 27.77 | 19826.68 | 124.11 | 461.83 | 51.2 | 31.74 | 6085.3 | 0.62 | 0.76 | 1.48 | 0.36 | 1 | 10
25 | 75 | CONCLUIDO | 6.93 | 14.43 | 11.73 | 50.25 | 0.81 | 14 | 159.22 | 49.1 | 7.25 | 12 | 27.87 | 19870.53 | 123 | 461.85 | 51.98 | 31.74 | 6475.39 | 0.61 | 0.75 | 1.48 | 0.39 | 1 | 10
26 | 75 | CONCLUIDO | 6.9565 | 14.38 | 11.7 | 54.01 | 0.83 | 13 | 159.57 | 49.1 | 7.5 | 11 | 27.98 | 19914.3 | 122.68 | 461.88 | 51.29 | 31.74 | 6136.83 | 0.62 | 0.76 | 1.47 | 0.36 | 1 | 10
27 | 75 | CONCLUIDO | 6.9565 | 14.38 | 11.7 | 54.01 | 0.86 | 13 | 159.92 | 49.1 | 7.75 | 11 | 28.08 | 19958.1 | 122.27 | 461.85 | 51.26 | 31.74 | 6118.38 | 0.62 | 0.76 | 1.47 | 0.36 | 1 | 10
28 | 75 | CONCLUIDO | 7.0012 | 14.28 | 11.64 | 58.2 | 0.88 | 12 | 160.28 | 49.1 | 8 | 10 | 28.19 | 20001.93 | 120.89 | 461.84 | 49.3 | 31.74 | 5143.6 | 0.64 | 0.76 | 1.47 | 0.3 | 1 | 10
29 | 75 | CONCLUIDO | 6.9979 | 14.29 | 11.65 | 58.23 | 0.91 | 12 | 160.64 | 49.1 | 8.25 | 10 | 28.29 | 20045.81 | 120.34 | 461.83 | 49.68 | 31.74 | 5335.4 | 0.64 | 0.76 | 1.46 | 0.31 | 1 | 10
30 | 75 | CONCLUIDO | 7.0274 | 14.23 | 11.62 | 63.37 | 0.94 | 11 | 160.99 | 49.1 | 8.5 | 9 | 28.4 | 20089.72 | 118.77 | 461.83 | 48.45 | 31.74 | 4724.41 | 0.66 | 0.76 | 1.47 | 0.28 | 1 | 10
31 | 75 | CONCLUIDO | 7.0256 | 14.23 | 11.62 | 63.39 | 0.96 | 11 | 161.35 | 49.1 | 8.75 | 9 | 28.5 | 20133.66 | 118.68 | 461.85 | 48.57 | 31.74 | 4785.63 | 0.65 | 0.76 | 1.47 | 0.28 | 1 | 10
32 | 75 | CONCLUIDO | 7.0245 | 14.24 | 11.62 | 63.4 | 0.99 | 11 | 161.71 | 49.1 | 9 | 9 | 28.61 | 20177.64 | 118.18 | 461.85 | 48.63 | 31.74 | 4812.63 | 0.65 | 0.76 | 1.47 | 0.28 | 1 | 10
33 | 75 | CONCLUIDO | 7.0541 | 14.18 | 11.59 | 69.56 | 1.01 | 10 | 162.06 | 49.1 | 9.25 | 8 | 28.72 | 20221.66 | 116.1 | 461.83 | 47.79 | 31.74 | 4399.21 | 0.66 | 0.76 | 1.47 | 0.26 | 1 | 10
34 | 75 | CONCLUIDO | 7.0518 | 14.18 | 11.6 | 69.59 | 1.04 | 10 | 162.42 | 49.1 | 9.5 | 8 | 28.82 | 20265.72 | 116.09 | 461.83 | 47.83 | 31.74 | 4419.73 | 0.66 | 0.76 | 1.47 | 0.26 | 1 | 10
35 | 75 | CONCLUIDO | 7.0493 | 14.19 | 11.6 | 69.62 | 1.06 | 10 | 162.78 | 49.1 | 9.75 | 8 | 28.93 | 20309.81 | 116.42 | 461.86 | 48.09 | 31.74 | 4550.24 | 0.66 | 0.76 | 1.47 | 0.26 | 1 | 10
36 | 75 | CONCLUIDO | 7.0505 | 14.18 | 11.6 | 69.61 | 1.09 | 10 | 163.13 | 49.1 | 10 | 8 | 29.04 | 20353.94 | 114.6 | 461.88 | 47.95 | 31.74 | 4481.55 | 0.66 | 0.76 | 1.47 | 0.26 | 1 | 10
37 | 75 | CONCLUIDO | 7.0875 | 14.11 | 11.56 | 77.05 | 1.11 | 9 | 163.49 | 49.1 | 10.25 | 7 | 29.15 | 20398.1 | 113.62 | 461.83 | 46.6 | 31.74 | 3811.96 | 0.68 | 0.76 | 1.47 | 0.22 | 1 | 10
38 | 75 | CONCLUIDO | 7.0837 | 14.12 | 11.57 | 77.1 | 1.14 | 9 | 163.85 | 49.1 | 10.5 | 7 | 29.26 | 20442.3 | 113.35 | 461.83 | 46.76 | 31.74 | 3888.62 | 0.68 | 0.76 | 1.47 | 0.23 | 1 | 10
39 | 75 | CONCLUIDO | 7.0806 | 14.12 | 11.57 | 77.14 | 1.16 | 9 | 164.21 | 49.1 | 10.75 | 7 | 29.36 | 20486.54 | 112.69 | 461.87 | 47.13 | 31.74 | 4075.12 | 0.67 | 0.76 | 1.46 | 0.23 | 1 | 10
40 | 75 | CONCLUIDO | 7.0801 | 14.12 | 11.57 | 77.15 | 1.18 | 9 | 164.57 | 49.1 | 11 | 7 | 29.47 | 20530.82 | 112.08 | 461.83 | 47.06 | 31.74 | 4038 | 0.67 | 0.76 | 1.47 | 0.23 | 1 | 10
41 | 75 | CONCLUIDO | 7.1156 | 14.05 | 11.53 | 86.5 | 1.21 | 8 | 164.93 | 49.1 | 11.25 | 6 | 29.58 | 20575.13 | 109.64 | 461.83 | 45.82 | 31.74 | 3423.16 | 0.69 | 0.77 | 1.46 | 0.19 | 1 | 10
42 | 75 | CONCLUIDO | 7.1113 | 14.06 | 11.54 | 86.56 | 1.23 | 8 | 165.29 | 49.1 | 11.5 | 6 | 29.69 | 20619.48 | 109.69 | 461.83 | 46.11 | 31.74 | 3569.47 | 0.69 | 0.77 | 1.46 | 0.2 | 1 | 10
43 | 75 | CONCLUIDO | 7.1139 | 14.06 | 11.54 | 86.52 | 1.26 | 8 | 165.65 | 49.1 | 11.75 | 5 | 29.8 | 20663.87 | 108.95 | 461.83 | 45.85 | 31.74 | 3440.25 | 0.69 | 0.77 | 1.47 | 0.2 | 1 | 10
44 | 75 | CONCLUIDO | 7.11 | 14.06 | 11.54 | 86.58 | 1.28 | 8 | 166.01 | 49.1 | 12 | 4 | 29.91 | 20708.3 | 108.34 | 461.84 | 46.02 | 31.74 | 3524.81 | 0.69 | 0.77 | 1.47 | 0.2 | 1 | 10
45 | 75 | CONCLUIDO | 7.1131 | 14.06 | 11.54 | 86.53 | 1.3 | 8 | 166.37 | 49.1 | 12.25 | 3 | 30.02 | 20752.76 | 108.23 | 461.86 | 45.84 | 31.74 | 3433.19 | 0.69 | 0.77 | 1.47 | 0.2 | 1 | 10
46 | 75 | CONCLUIDO | 7.1129 | 14.06 | 11.54 | 86.54 | 1.33 | 8 | 166.73 | 49.1 | 12.5 | 2 | 30.13 | 20797.26 | 108.54 | 461.83 | 45.84 | 31.74 | 3436.73 | 0.69 | 0.77 | 1.47 | 0.2 | 1 | 10
47 | 75 | CONCLUIDO | 7.1082 | 14.07 | 11.55 | 86.61 | 1.35 | 8 | 167.09 | 49.1 | 12.75 | 2 | 30.25 | 20841.8 | 108.48 | 461.89 | 46.15 | 31.74 | 3587.64 | 0.69 | 0.77 | 1.47 | 0.21 | 1 | 10
48 | 75 | CONCLUIDO | 7.1097 | 14.07 | 11.54 | 86.58 | 1.38 | 8 | 167.45 | 49.1 | 13 | 0 | 30.36 | 20886.38 | 107.8 | 461.83 | 45.99 | 31.74 | 3507.58 | 0.69 | 0.77 | 1.47 | 0.21 | 1 | 10