## Sheet1
| Volume de calda [L] | STATUS | Capacidade operacional [ha/h] | Tempo de missao [h] | Tempo util [h] | Tempo por voo [min] | Autonomia Projetada [h] | N° Voos | MTOW [kg] | Massa Estrutura [kg] | Combustível [kg] | Abastecimentos | Massa gerador | Potência gerador [W] | Combustível consumido [L] | Calda cons [L] | Distância percorrida [km] | Distância Pulverizando [km] | RTL ACUMULADO[m] | EOC [km/km] | EOC [h/h] | Tempo de manobra [h] | Tempo rtl_rtw [h] | V pulv [m/s] | V desloc [m/s]
0 | 95 | CONCLUIDO | 5.2093 | 19.2 | 12.26 | 6.13 | 0.1 | 120 | 185.69 | 53.44 | 1 | 118 | 36.26 | 23136.14 | 164.27 | 452.88 | 146.42 | 28.54 | 57617.16 | 0.19 | 0.66 | 0.27 | 3.54 | 1 | 10
1 | 95 | CONCLUIDO | 5.8756 | 17.02 | 11.28 | 7.69 | 0.12 | 88 | 186.07 | 53.44 | 1.25 | 86 | 36.39 | 23182.76 | 150.44 | 452.88 | 114.07 | 28.54 | 41598.16 | 0.25 | 0.72 | 0.22 | 2.55 | 1 | 10
2 | 95 | CONCLUIDO | 6.3233 | 15.81 | 10.74 | 9.21 | 0.14 | 70 | 186.45 | 53.44 | 1.5 | 68 | 36.51 | 23229.42 | 142.78 | 452.85 | 96.43 | 28.54 | 32868.04 | 0.3 | 0.75 | 0.2 | 2.02 | 1 | 10
3 | 95 | CONCLUIDO | 6.6654 | 15 | 10.38 | 10.73 | 0.17 | 58 | 186.83 | 53.44 | 1.75 | 56 | 36.64 | 23276.13 | 137.42 | 452.79 | 84.48 | 28.54 | 26956.5 | 0.34 | 0.78 | 0.17 | 1.65 | 1 | 10
4 | 95 | CONCLUIDO | 6.9461 | 14.4 | 10.1 | 12.37 | 0.19 | 49 | 187.21 | 53.44 | 2 | 47 | 36.77 | 23322.88 | 133.24 | 452.73 | 75.82 | 28.54 | 22669.35 | 0.38 | 0.8 | 0.16 | 1.38 | 1 | 10
5 | 95 | CONCLUIDO | 7.1467 | 13.99 | 9.92 | 13.85 | 0.21 | 43 | 187.59 | 53.44 | 2.25 | 41 | 36.9 | 23369.68 | 130.41 | 452.76 | 69.83 | 28.54 | 19703.15 | 0.41 | 0.82 | 0.15 | 1.2 | 1 | 10
6 | 95 | CONCLUIDO | 7.3268 | 13.65 | 9.77 | 15.42 | 0.24 | 38 | 187.97 | 53.44 | 2.5 | 36 | 37.03 | 23416.52 | 127.8 | 452.71 | 64.66 | 28.54 | 17142.87 | 0.44 | 0.83 | 0.14 | 1.04 | 1 | 10
7 | 95 | CONCLUIDO | 7.4709 | 13.39 | 9.65 | 17.03 | 0.26 | 34 | 188.35 | 53.44 | 2.75 | 32 | 37.16 | 23463.4 | 125.9 | 452.85 | 60.89 | 28.54 | 15280.8 | 0.47 | 0.84 | 0.13 | 0.93 | 1 | 10
8 | 95 | CONCLUIDO | 7.5879 | 13.18 | 9.56 | 18.5 | 0.28 | 31 | 188.73 | 53.44 | 3 | 29 | 37.29 | 23510.33 | 124.1 | 452.71 | 57.79 | 28.54 | 13745.04 | 0.49 | 0.85 | 0.13 | 0.84 | 1 | 10
9 | 95 | CONCLUIDO | 7.7519 | 12.9 | 9.39 | 20.12 | 0.3 | 28 | 189.11 | 53.44 | 3.25 | 26 | 37.42 | 23557.3 | 121.51 | 452.79 | 51.97 | 28.54 | 10848.1 | 0.55 | 0.86 | 0.13 | 0.67 | 1 | 10
10 | 95 | CONCLUIDO | 7.7772 | 12.86 | 9.42 | 21.74 | 0.33 | 26 | 189.49 | 53.44 | 3.5 | 24 | 37.55 | 23604.32 | 121.3 | 452.78 | 53.99 | 28.54 | 11871.48 | 0.53 | 0.86 | 0.11 | 0.7 | 1 | 10
11 | 95 | CONCLUIDO | 7.7569 | 12.89 | 9.49 | 22.78 | 0.35 | 25 | 189.87 | 53.44 | 3.75 | 23 | 37.69 | 23651.38 | 122.02 | 452.73 | 56.04 | 28.54 | 12901.4 | 0.51 | 0.85 | 0.12 | 0.77 | 1 | 10
12 | 95 | CONCLUIDO | 7.8763 | 12.7 | 9.37 | 24.45 | 0.37 | 23 | 190.25 | 53.44 | 4 | 21 | 37.82 | 23698.48 | 120.21 | 452.76 | 51.97 | 28.54 | 10874.95 | 0.55 | 0.86 | 0.12 | 0.65 | 1 | 10
13 | 95 | CONCLUIDO | 7.9662 | 12.55 | 9.3 | 26.58 | 0.4 | 21 | 190.63 | 53.44 | 4.25 | 19 | 37.95 | 23745.63 | 118.61 | 452.77 | 49.54 | 28.54 | 9669.73 | 0.58 | 0.87 | 0.12 | 0.58 | 1 | 10
14 | 95 | CONCLUIDO | 8.01 | 12.48 | 9.27 | 27.81 | 0.42 | 20 | 191.02 | 53.44 | 4.5 | 18 | 38.08 | 23792.83 | 117.68 | 452.79 | 48.57 | 28.54 | 9188.96 | 0.59 | 0.87 | 0.11 | 0.55 | 1 | 10
15 | 95 | CONCLUIDO | 8.0602 | 12.41 | 9.23 | 29.15 | 0.44 | 19 | 191.4 | 53.44 | 4.75 | 17 | 38.22 | 23840.07 | 116.84 | 452.71 | 47.31 | 28.54 | 8566.81 | 0.6 | 0.88 | 0.11 | 0.51 | 1 | 10
16 | 95 | CONCLUIDO | 8.1076 | 12.33 | 9.2 | 30.65 | 0.46 | 18 | 191.78 | 53.44 | 5 | 16 | 38.35 | 23887.36 | 115.9 | 452.74 | 46.01 | 28.54 | 7921.44 | 0.62 | 0.88 | 0.11 | 0.47 | 1 | 10
17 | 95 | CONCLUIDO | 8.1479 | 12.27 | 9.17 | 32.37 | 0.48 | 17 | 192.17 | 53.44 | 5.25 | 15 | 38.48 | 23934.69 | 115.06 | 452.74 | 45.23 | 28.54 | 7536.68 | 0.63 | 0.88 | 0.11 | 0.45 | 1 | 10
18 | 95 | CONCLUIDO | 8.1919 | 12.21 | 9.14 | 34.29 | 0.51 | 16 | 192.55 | 53.44 | 5.5 | 14 | 38.62 | 23982.06 | 113.96 | 452.78 | 44.38 | 28.54 | 7114.15 | 0.64 | 0.89 | 0.11 | 0.42 | 1 | 10
19 | 95 | CONCLUIDO | 8.193 | 12.21 | 9.14 | 34.28 | 0.53 | 16 | 192.94 | 53.44 | 5.75 | 14 | 38.75 | 24029.48 | 113.49 | 452.75 | 44.3 | 28.54 | 7076.39 | 0.64 | 0.89 | 0.11 | 0.42 | 1 | 10
20 | 95 | CONCLUIDO | 8.2429 | 12.13 | 9.1 | 36.42 | 0.55 | 15 | 193.32 | 53.44 | 6 | 13 | 38.89 | 24076.95 | 112.52 | 452.76 | 42.98 | 28.54 | 6421.99 | 0.66 | 0.89 | 0.11 | 0.38 | 1 | 10
21 | 95 | CONCLUIDO | 8.3385 | 11.99 | 9 | 38.58 | 0.57 | 14 | 193.71 | 53.44 | 6.25 | 12 | 39.02 | 24124.47 | 110.67 | 452.74 | 39.62 | 28.54 | 4746.02 | 0.72 | 0.9 | 0.1 | 0.28 | 1 | 10
22 | 95 | CONCLUIDO | 8.2448 | 12.13 | 9.14 | 39.17 | 0.59 | 14 | 194.09 | 53.44 | 6.5 | 12 | 39.16 | 24172.03 | 112.38 | 452.73 | 44.74 | 28.54 | 7304.71 | 0.64 | 0.89 | 0.1 | 0.42 | 1 | 10
23 | 95 | CONCLUIDO | 8.3081 | 12.04 | 9.08 | 41.93 | 0.62 | 13 | 194.48 | 53.44 | 6.75 | 11 | 39.29 | 24219.63 | 110.81 | 452.73 | 42.58 | 28.54 | 6232.27 | 0.67 | 0.89 | 0.1 | 0.36 | 1 | 10
24 | 95 | CONCLUIDO | 8.3141 | 12.03 | 9.08 | 41.89 | 0.64 | 13 | 194.86 | 53.44 | 7 | 11 | 39.43 | 24267.28 | 110.47 | 452.71 | 42.26 | 28.54 | 6069.33 | 0.68 | 0.89 | 0.1 | 0.35 | 1 | 10
25 | 95 | CONCLUIDO | 8.3729 | 11.94 | 9.03 | 45.14 | 0.66 | 12 | 195.25 | 53.44 | 7.25 | 10 | 39.57 | 24314.98 | 109.51 | 452.72 | 40.65 | 28.54 | 5268.21 | 0.7 | 0.9 | 0.1 | 0.31 | 1 | 10
26 | 95 | CONCLUIDO | 8.3709 | 11.95 | 9.03 | 45.15 | 0.68 | 12 | 195.64 | 53.44 | 7.5 | 10 | 39.7 | 24362.73 | 109.2 | 452.71 | 40.76 | 28.54 | 5323 | 0.7 | 0.9 | 0.1 | 0.31 | 1 | 10
27 | 95 | CONCLUIDO | 8.4183 | 11.88 | 9 | 49.1 | 0.7 | 11 | 196.03 | 53.44 | 7.75 | 9 | 39.84 | 24410.52 | 107.95 | 452.73 | 39.69 | 28.54 | 4794.5 | 0.72 | 0.9 | 0.1 | 0.28 | 1 | 10
28 | 95 | CONCLUIDO | 8.4132 | 11.89 | 9.01 | 49.13 | 0.72 | 11 | 196.41 | 53.44 | 8 | 9 | 39.98 | 24458.36 | 107.61 | 452.71 | 39.91 | 28.54 | 4905.95 | 0.72 | 0.9 | 0.1 | 0.29 | 1 | 10
29 | 95 | CONCLUIDO | 8.4132 | 11.89 | 9.01 | 49.13 | 0.74 | 11 | 196.8 | 53.44 | 8.25 | 9 | 40.12 | 24506.24 | 107.17 | 452.71 | 40.01 | 28.54 | 4956.47 | 0.71 | 0.9 | 0.1 | 0.29 | 1 | 10
30 | 95 | CONCLUIDO | 8.4672 | 11.81 | 8.97 | 53.82 | 0.77 | 10 | 197.19 | 53.44 | 8.5 | 8 | 40.26 | 24554.18 | 106.39 | 452.71 | 38.7 | 28.54 | 4303.25 | 0.74 | 0.9 | 0.1 | 0.25 | 1 | 10
31 | 95 | CONCLUIDO | 8.488 | 11.78 | 8.94 | 53.64 | 0.79 | 10 | 197.58 | 53.44 | 8.75 | 8 | 40.39 | 24602.15 | 105.82 | 452.71 | 37.63 | 28.54 | 3767.69 | 0.76 | 0.91 | 0.1 | 0.22 | 1 | 10
32 | 95 | CONCLUIDO | 8.4802 | 11.79 | 8.95 | 53.71 | 0.81 | 10 | 197.97 | 53.44 | 9 | 8 | 40.53 | 24650.18 | 104.75 | 452.72 | 38.2 | 28.54 | 4055.89 | 0.75 | 0.9 | 0.09 | 0.23 | 1 | 10
33 | 95 | CONCLUIDO | 8.4505 | 11.83 | 8.99 | 53.96 | 0.83 | 10 | 198.36 | 53.44 | 9.25 | 8 | 40.67 | 24698.26 | 104.69 | 452.73 | 39.51 | 28.54 | 4710.24 | 0.72 | 0.9 | 0.1 | 0.27 | 1 | 10
34 | 95 | CONCLUIDO | 8.4972 | 11.77 | 8.96 | 59.77 | 0.85 | 9 | 198.75 | 53.44 | 9.5 | 7 | 40.81 | 24746.38 | 104.14 | 452.71 | 38.69 | 28.54 | 4307.44 | 0.74 | 0.9 | 0.09 | 0.24 | 1 | 10
35 | 95 | CONCLUIDO | 8.5092 | 11.75 | 8.95 | 59.66 | 0.87 | 9 | 199.14 | 53.44 | 9.75 | 7 | 40.95 | 24794.55 | 103.36 | 452.71 | 38.11 | 28.54 | 4017.17 | 0.75 | 0.9 | 0.09 | 0.23 | 1 | 10
36 | 95 | CONCLUIDO | 8.5054 | 11.76 | 8.95 | 59.69 | 0.89 | 9 | 199.53 | 53.44 | 10 | 7 | 41.1 | 24842.77 | 102.73 | 452.71 | 38.2 | 28.54 | 4058.57 | 0.75 | 0.9 | 0.1 | 0.23 | 1 | 10
37 | 95 | CONCLUIDO | 8.5092 | 11.75 | 8.95 | 59.66 | 0.91 | 9 | 199.92 | 53.44 | 10.25 | 7 | 41.24 | 24891.03 | 101.67 | 452.71 | 38.03 | 28.54 | 3974.58 | 0.75 | 0.9 | 0.1 | 0.23 | 1 | 10
38 | 95 | CONCLUIDO | 8.5698 | 11.67 | 8.9 | 66.77 | 0.93 | 8 | 200.31 | 53.44 | 10.5 | 6 | 41.38 | 24939.35 | 100.88 | 452.71 | 36.5 | 28.54 | 3213.47 | 0.78 | 0.91 | 0.09 | 0.18 | 1 | 10
39 | 95 | CONCLUIDO | 8.5557 | 11.69 | 8.92 | 66.91 | 0.95 | 8 | 200.71 | 53.44 | 10.75 | 6 | 41.52 | 24987.71 | 101.32 | 452.73 | 37.16 | 28.54 | 3542.52 | 0.77 | 0.91 | 0.09 | 0.2 | 1 | 10
40 | 95 | CONCLUIDO | 8.578 | 11.66 | 8.89 | 66.69 | 0.97 | 8 | 201.1 | 53.44 | 11 | 6 | 41.66 | 25036.12 | 100.37 | 452.71 | 36.06 | 28.54 | 2996.91 | 0.79 | 0.91 | 0.09 | 0.17 | 1 | 10
41 | 95 | CONCLUIDO | 8.572 | 11.67 | 8.9 | 66.75 | 0.99 | 8 | 201.49 | 53.44 | 11.25 | 6 | 41.81 | 25084.58 | 99.07 | 452.71 | 36.51 | 28.54 | 3217.71 | 0.78 | 0.91 | 0.09 | 0.18 | 1 | 10
42 | 95 | CONCLUIDO | 8.5316 | 11.72 | 8.95 | 67.16 | 1.01 | 8 | 201.88 | 53.44 | 11.5 | 6 | 41.95 | 25133.09 | 99.04 | 452.71 | 38.33 | 28.54 | 4129.39 | 0.74 | 0.9 | 0.09 | 0.23 | 1 | 10
43 | 95 | CONCLUIDO | 8.6069 | 11.62 | 8.89 | 76.2 | 1.03 | 7 | 202.28 | 53.44 | 11.75 | 5 | 42.09 | 25181.64 | 97.15 | 452.71 | 36.14 | 28.54 | 3039.96 | 0.79 | 0.91 | 0.09 | 0.17 | 1 | 10
44 | 95 | CONCLUIDO | 8.5933 | 11.64 | 8.91 | 76.35 | 1.05 | 7 | 202.67 | 53.44 | 12 | 5 | 42.24 | 25230.25 | 97.64 | 452.71 | 36.75 | 28.54 | 3346.82 | 0.78 | 0.91 | 0.09 | 0.19 | 1 | 10
45 | 95 | CONCLUIDO | 8.6094 | 11.62 | 8.89 | 76.17 | 1.07 | 7 | 203.07 | 53.44 | 12.25 | 5 | 42.38 | 25279.03 | 97.08 | 452.71 | 36.03 | 28.54 | 2985.76 | 0.79 | 0.91 | 0.09 | 0.17 | 1 | 10
46 | 95 | CONCLUIDO | 8.6135 | 11.61 | 8.88 | 76.12 | 1.09 | 7 | 203.46 | 53.44 | 12.5 | 4 | 42.53 | 25327.74 | 96.73 | 452.72 | 35.78 | 28.54 | 2861.38 | 0.8 | 0.91 | 0.09 | 0.16 | 1 | 10
47 | 95 | CONCLUIDO | 8.6034 | 11.62 | 8.89 | 76.24 | 1.11 | 7 | 203.86 | 53.44 | 12.75 | 4 | 42.67 | 25376.49 | 96.42 | 452.71 | 36.25 | 28.54 | 3095.26 | 0.79 | 0.91 | 0.09 | 0.17 | 1 | 10
48 | 95 | CONCLUIDO | 8.6201 | 11.6 | 8.87 | 76.04 | 1.13 | 7 | 204.25 | 53.44 | 13 | 3 | 42.82 | 25425.3 | 95.38 | 452.71 | 35.34 | 28.54 | 2638.81 | 0.81 | 0.91 | 0.1 | 0.15 | 1 | 10
49 | 95 | CONCLUIDO | 8.6192 | 11.6 | 8.87 | 76.05 | 1.15 | 7 | 204.65 | 53.44 | 13.25 | 3 | 42.96 | 25474.16 | 95.02 | 452.71 | 35.5 | 28.54 | 2720.9 | 0.8 | 0.91 | 0.09 | 0.15 | 1 | 10
50 | 95 | CONCLUIDO | 8.6075 | 11.62 | 8.89 | 76.19 | 1.17 | 7 | 205.05 | 53.44 | 13.5 | 3 | 43.11 | 25523.06 | 94.8 | 452.71 | 36 | 28.54 | 2969.12 | 0.79 | 0.91 | 0.1 | 0.17 | 1 | 10
51 | 95 | CONCLUIDO | 8.6751 | 11.53 | 8.84 | 88.35 | 1.19 | 6 | 205.44 | 53.44 | 13.75 | 2 | 43.26 | 25572.02 | 92.88 | 452.74 | 34.26 | 28.54 | 2102.51 | 0.83 | 0.92 | 0.09 | 0.11 | 1 | 10
52 | 95 | CONCLUIDO | 8.6695 | 11.53 | 8.84 | 88.43 | 1.21 | 6 | 205.84 | 53.44 | 14 | 1 | 43.4 | 25621.03 | 93.21 | 452.71 | 34.49 | 28.54 | 2220.68 | 0.83 | 0.92 | 0.09 | 0.12 | 1 | 10
53 | 95 | CONCLUIDO | 8.6653 | 11.54 | 8.85 | 88.48 | 1.23 | 6 | 206.24 | 53.44 | 14.25 | 1 | 43.55 | 25670.09 | 93.4 | 452.72 | 34.67 | 28.54 | 2309.13 | 0.82 | 0.91 | 0.09 | 0.13 | 1 | 10
54 | 95 | CONCLUIDO | 8.6618 | 11.54 | 8.85 | 88.53 | 1.25 | 6 | 206.64 | 53.44 | 14.5 | 1 | 43.7 | 25719.19 | 93.55 | 452.71 | 34.87 | 28.54 | 2411.14 | 0.82 | 0.91 | 0.09 | 0.13 | 1 | 10
55 | 95 | CONCLUIDO | 8.6653 | 11.54 | 8.85 | 88.48 | 1.27 | 6 | 207.03 | 53.44 | 14.75 | 1 | 43.85 | 25768.35 | 93.67 | 452.71 | 34.66 | 28.54 | 2305.87 | 0.82 | 0.91 | 0.09 | 0.13 | 1 | 10
56 | 95 | CONCLUIDO | 8.6695 | 11.53 | 8.84 | 88.43 | 1.28 | 6 | 207.43 | 53.44 | 15 | 1 | 44 | 25817.56 | 93.69 | 452.71 | 34.46 | 28.54 | 2206.01 | 0.83 | 0.92 | 0.09 | 0.12 | 1 | 10
57 | 95 | CONCLUIDO | 8.672 | 11.53 | 8.84 | 88.39 | 1.3 | 6 | 207.83 | 53.44 | 15.25 | 1 | 44.15 | 25866.82 | 93.75 | 452.71 | 34.34 | 28.54 | 2146.75 | 0.83 | 0.92 | 0.09 | 0.12 | 1 | 10
58 | 95 | CONCLUIDO | 8.6724 | 11.53 | 8.84 | 88.39 | 1.32 | 6 | 208.23 | 53.44 | 15.5 | 1 | 44.3 | 25916.13 | 93.87 | 452.71 | 34.35 | 28.54 | 2150.38 | 0.83 | 0.92 | 0.09 | 0.12 | 1 | 10
59 | 95 | CONCLUIDO | 8.6703 | 11.53 | 8.84 | 88.42 | 1.34 | 6 | 208.63 | 53.44 | 15.75 | 0 | 44.45 | 25965.5 | 93.9 | 452.71 | 34.42 | 28.54 | 2185.72 | 0.83 | 0.92 | 0.09 | 0.12 | 1 | 10