## Sheet1
| Volume de calda [L] | STATUS | Capacidade operacional [ha/h] | Tempo de missao [h] | Tempo util [h] | Tempo por voo [min] | Autonomia Projetada [h] | N° Voos | MTOW [kg] | Massa Estrutura [kg] | Combustível [kg] | Abastecimentos | Massa gerador | Potência gerador [W] | Combustível consumido [L] | Calda cons [L] | Distância percorrida [km] | Distância Pulverizando [km] | RTL ACUMULADO[m] | EOC [km/km] | EOC [h/h] | Tempo de manobra [h] | Tempo rtl_rtw [h] | V pulv [m/s] | V desloc [m/s]
0 | 115 | CONCLUIDO | 4.5608 | 21.93 | 12.99 | 5.45 | 0.08 | 143 | 222.93 | 56.94 | 1 | 141 | 49.99 | 27728.69 | 196.09 | 452.84 | 170.31 | 28.54 | 69444.98 | 0.17 | 0.62 | 0.31 | 4.27 | 1 | 10
1 | 115 | CONCLUIDO | 5.2888 | 18.91 | 11.73 | 6.83 | 0.1 | 103 | 223.35 | 56.94 | 1.25 | 101 | 50.15 | 27780.03 | 176.46 | 452.79 | 129 | 28.54 | 48988.64 | 0.22 | 0.69 | 0.24 | 3 | 1 | 10
2 | 115 | CONCLUIDO | 5.7886 | 17.28 | 11.06 | 8.19 | 0.12 | 81 | 223.76 | 56.94 | 1.5 | 79 | 50.32 | 27831.42 | 166 | 452.77 | 107.11 | 28.54 | 38155.79 | 0.27 | 0.73 | 0.21 | 2.34 | 1 | 10
3 | 115 | CONCLUIDO | 6.1547 | 16.25 | 10.65 | 9.53 | 0.14 | 67 | 224.18 | 56.94 | 1.75 | 65 | 50.49 | 27882.87 | 159.38 | 452.79 | 93.58 | 28.54 | 31458.54 | 0.31 | 0.76 | 0.18 | 1.93 | 1 | 10
4 | 115 | CONCLUIDO | 6.4516 | 15.5 | 10.34 | 10.88 | 0.16 | 57 | 224.6 | 56.94 | 2 | 55 | 50.65 | 27934.37 | 154.32 | 452.84 | 83.43 | 28.54 | 26436.35 | 0.34 | 0.78 | 0.17 | 1.62 | 1 | 10
5 | 115 | CONCLUIDO | 6.6551 | 15.03 | 10.17 | 12.21 | 0.18 | 50 | 225.01 | 56.94 | 2.25 | 48 | 50.82 | 27985.94 | 151.45 | 452.75 | 77.95 | 28.54 | 23730.39 | 0.37 | 0.8 | 0.16 | 1.45 | 1 | 10
6 | 115 | CONCLUIDO | 6.8755 | 14.54 | 9.95 | 13.57 | 0.2 | 44 | 225.43 | 56.94 | 2.5 | 42 | 50.99 | 28037.57 | 147.84 | 452.78 | 70.72 | 28.54 | 20147.16 | 0.4 | 0.81 | 0.15 | 1.23 | 1 | 10
7 | 115 | CONCLUIDO | 7.0501 | 14.18 | 9.81 | 15.09 | 0.22 | 39 | 225.85 | 56.94 | 2.75 | 37 | 51.16 | 28089.25 | 145.29 | 452.75 | 66.02 | 28.54 | 17821.91 | 0.43 | 0.83 | 0.15 | 1.09 | 1 | 10
8 | 115 | CONCLUIDO | 7.1653 | 13.96 | 9.72 | 16.19 | 0.24 | 36 | 226.27 | 56.94 | 3 | 34 | 51.33 | 28140.99 | 143.48 | 452.81 | 62.99 | 28.54 | 16322.41 | 0.45 | 0.83 | 0.14 | 0.99 | 1 | 10
9 | 115 | CONCLUIDO | 7.2838 | 13.73 | 9.62 | 17.49 | 0.25 | 33 | 226.69 | 56.94 | 3.25 | 31 | 51.5 | 28192.8 | 141.81 | 452.73 | 59.85 | 28.54 | 14765.18 | 0.48 | 0.84 | 0.13 | 0.9 | 1 | 10
10 | 115 | CONCLUIDO | 7.4089 | 13.5 | 9.52 | 19.04 | 0.27 | 30 | 227.11 | 56.94 | 3.5 | 28 | 51.67 | 28244.66 | 139.81 | 452.74 | 56.42 | 28.54 | 13067.23 | 0.51 | 0.85 | 0.13 | 0.8 | 1 | 10
11 | 115 | CONCLUIDO | 7.5546 | 13.24 | 9.35 | 20.03 | 0.29 | 28 | 227.53 | 56.94 | 3.75 | 26 | 51.84 | 28296.58 | 136.81 | 452.75 | 50.7 | 28.54 | 10215.39 | 0.56 | 0.87 | 0.12 | 0.63 | 1 | 10
12 | 115 | CONCLUIDO | 7.5388 | 13.26 | 9.46 | 21.84 | 0.31 | 26 | 227.95 | 56.94 | 4 | 24 | 52.01 | 28348.56 | 138.23 | 452.73 | 55.5 | 28.54 | 12624.69 | 0.51 | 0.86 | 0.11 | 0.74 | 1 | 10
13 | 115 | CONCLUIDO | 7.5448 | 13.25 | 9.5 | 22.79 | 0.33 | 25 | 228.38 | 56.94 | 4.25 | 23 | 52.18 | 28400.61 | 138.61 | 452.74 | 56.14 | 28.54 | 12950.48 | 0.51 | 0.85 | 0.12 | 0.78 | 1 | 10
14 | 115 | CONCLUIDO | 7.6749 | 13.03 | 9.36 | 24.42 | 0.35 | 23 | 228.8 | 56.94 | 4.5 | 21 | 52.36 | 28452.71 | 136.28 | 452.73 | 51.5 | 28.54 | 10638.62 | 0.55 | 0.87 | 0.12 | 0.64 | 1 | 10
15 | 115 | CONCLUIDO | 7.7075 | 12.97 | 9.35 | 25.49 | 0.37 | 22 | 229.22 | 56.94 | 4.75 | 20 | 52.53 | 28504.87 | 135.6 | 452.75 | 51.11 | 28.54 | 10451.29 | 0.56 | 0.87 | 0.12 | 0.63 | 1 | 10
16 | 115 | CONCLUIDO | 7.7603 | 12.89 | 9.3 | 26.58 | 0.39 | 21 | 229.65 | 56.94 | 5 | 19 | 52.7 | 28557.1 | 134.74 | 452.73 | 49.6 | 28.54 | 9700.11 | 0.58 | 0.87 | 0.12 | 0.58 | 1 | 10
17 | 115 | CONCLUIDO | 7.8069 | 12.81 | 9.27 | 27.81 | 0.41 | 20 | 230.07 | 56.94 | 5.25 | 18 | 52.88 | 28609.38 | 133.82 | 452.75 | 48.56 | 28.54 | 9184.72 | 0.59 | 0.87 | 0.11 | 0.55 | 1 | 10
18 | 115 | CONCLUIDO | 7.8519 | 12.74 | 9.24 | 29.18 | 0.42 | 19 | 230.49 | 56.94 | 5.5 | 17 | 53.05 | 28661.73 | 133.19 | 452.71 | 47.59 | 28.54 | 8705.8 | 0.6 | 0.88 | 0.11 | 0.52 | 1 | 10
19 | 115 | CONCLUIDO | 7.8987 | 12.66 | 9.21 | 30.7 | 0.44 | 18 | 230.92 | 56.94 | 5.75 | 16 | 53.23 | 28714.14 | 132.26 | 452.73 | 46.52 | 28.54 | 8175.61 | 0.61 | 0.88 | 0.11 | 0.49 | 1 | 10
20 | 115 | CONCLUIDO | 7.9502 | 12.58 | 9.17 | 32.37 | 0.46 | 17 | 231.34 | 56.94 | 6 | 15 | 53.4 | 28766.61 | 131.32 | 452.73 | 45.29 | 28.54 | 7565.64 | 0.63 | 0.88 | 0.11 | 0.45 | 1 | 10
21 | 115 | CONCLUIDO | 7.9899 | 12.52 | 9.15 | 34.32 | 0.48 | 16 | 231.77 | 56.94 | 6.25 | 14 | 53.58 | 28819.14 | 130.53 | 452.79 | 44.68 | 28.54 | 7264.75 | 0.64 | 0.88 | 0.11 | 0.43 | 1 | 10
22 | 115 | CONCLUIDO | 7.9909 | 12.51 | 9.15 | 34.32 | 0.5 | 16 | 232.2 | 56.94 | 6.5 | 14 | 53.75 | 28871.74 | 130.18 | 452.76 | 44.58 | 28.54 | 7214.78 | 0.64 | 0.88 | 0.11 | 0.43 | 1 | 10
23 | 115 | CONCLUIDO | 8.0555 | 12.41 | 9.09 | 36.38 | 0.52 | 15 | 232.62 | 56.94 | 6.75 | 13 | 53.93 | 28924.39 | 128.95 | 452.71 | 42.79 | 28.54 | 6326.72 | 0.67 | 0.89 | 0.1 | 0.37 | 1 | 10
24 | 115 | CONCLUIDO | 8.0734 | 12.39 | 9.07 | 36.27 | 0.53 | 15 | 233.05 | 56.94 | 7 | 13 | 54.11 | 28977.11 | 127.98 | 452.71 | 41.71 | 28.54 | 5784.51 | 0.68 | 0.89 | 0.11 | 0.35 | 1 | 10
25 | 115 | CONCLUIDO | 8.1323 | 12.3 | 9.02 | 38.66 | 0.55 | 14 | 233.48 | 56.94 | 7.25 | 12 | 54.29 | 29029.89 | 127.1 | 452.71 | 40.48 | 28.54 | 5173.39 | 0.71 | 0.9 | 0.1 | 0.3 | 1 | 10
26 | 115 | CONCLUIDO | 8.0382 | 12.44 | 9.17 | 39.28 | 0.57 | 14 | 233.91 | 56.94 | 7.5 | 12 | 54.46 | 29082.74 | 129.2 | 452.72 | 45.58 | 28.54 | 7724.35 | 0.63 | 0.88 | 0.1 | 0.44 | 1 | 10
27 | 115 | CONCLUIDO | 8.1231 | 12.31 | 9.08 | 41.9 | 0.59 | 13 | 234.34 | 56.94 | 7.75 | 11 | 54.64 | 29135.65 | 127.26 | 452.72 | 42.46 | 28.54 | 6170.35 | 0.67 | 0.89 | 0.1 | 0.36 | 1 | 10
28 | 115 | CONCLUIDO | 8.1284 | 12.3 | 9.07 | 41.87 | 0.61 | 13 | 234.77 | 56.94 | 8 | 11 | 54.82 | 29188.62 | 126.78 | 452.76 | 42.08 | 28.54 | 5977.7 | 0.68 | 0.89 | 0.1 | 0.35 | 1 | 10
29 | 115 | CONCLUIDO | 8.1846 | 12.22 | 9.03 | 45.15 | 0.62 | 12 | 235.2 | 56.94 | 8.25 | 10 | 55 | 29241.66 | 126.2 | 452.73 | 40.65 | 28.54 | 5268.98 | 0.7 | 0.9 | 0.1 | 0.31 | 1 | 10
30 | 115 | CONCLUIDO | 8.1839 | 12.22 | 9.03 | 45.16 | 0.64 | 12 | 235.63 | 56.94 | 8.5 | 10 | 55.18 | 29294.76 | 125.91 | 452.71 | 40.86 | 28.54 | 5373.93 | 0.7 | 0.9 | 0.1 | 0.31 | 1 | 10
31 | 115 | CONCLUIDO | 8.1753 | 12.23 | 9.04 | 45.22 | 0.66 | 12 | 236.06 | 56.94 | 8.75 | 10 | 55.36 | 29347.92 | 125.63 | 452.71 | 41.27 | 28.54 | 5580.02 | 0.69 | 0.9 | 0.1 | 0.32 | 1 | 10
32 | 115 | CONCLUIDO | 8.237 | 12.14 | 9 | 49.07 | 0.68 | 11 | 236.49 | 56.94 | 9 | 9 | 55.55 | 29401.15 | 124.42 | 452.72 | 39.56 | 28.54 | 4730.2 | 0.72 | 0.9 | 0.1 | 0.28 | 1 | 10
33 | 115 | CONCLUIDO | 8.2305 | 12.15 | 9.01 | 49.13 | 0.69 | 11 | 236.92 | 56.94 | 9.25 | 9 | 55.73 | 29454.44 | 124.27 | 452.73 | 39.91 | 28.54 | 4905.68 | 0.72 | 0.9 | 0.1 | 0.29 | 1 | 10
34 | 115 | CONCLUIDO | 8.2286 | 12.15 | 9.01 | 49.14 | 0.71 | 11 | 237.35 | 56.94 | 9.5 | 9 | 55.91 | 29507.8 | 123.83 | 452.72 | 39.99 | 28.54 | 4945.05 | 0.71 | 0.9 | 0.1 | 0.29 | 1 | 10
35 | 115 | CONCLUIDO | 8.234 | 12.14 | 9 | 49.1 | 0.73 | 11 | 237.79 | 56.94 | 9.75 | 9 | 56.09 | 29561.22 | 123.29 | 452.72 | 39.73 | 28.54 | 4815.38 | 0.72 | 0.9 | 0.1 | 0.28 | 1 | 10
36 | 115 | CONCLUIDO | 8.2974 | 12.05 | 8.95 | 53.71 | 0.75 | 10 | 238.22 | 56.94 | 10 | 8 | 56.28 | 29614.71 | 122.9 | 452.71 | 38.06 | 28.54 | 3983.47 | 0.75 | 0.9 | 0.1 | 0.23 | 1 | 10
37 | 115 | CONCLUIDO | 8.3239 | 12.01 | 8.91 | 53.48 | 0.76 | 10 | 238.66 | 56.94 | 10.25 | 8 | 56.46 | 29668.27 | 121.71 | 452.71 | 36.8 | 28.54 | 3356.31 | 0.78 | 0.91 | 0.09 | 0.19 | 1 | 10
38 | 115 | CONCLUIDO | 8.2888 | 12.06 | 8.96 | 53.79 | 0.78 | 10 | 239.09 | 56.94 | 10.5 | 8 | 56.65 | 29721.89 | 121.68 | 452.71 | 38.7 | 28.54 | 4304.85 | 0.74 | 0.9 | 0.09 | 0.24 | 1 | 10
39 | 115 | CONCLUIDO | 8.2677 | 12.1 | 9 | 53.97 | 0.8 | 10 | 239.53 | 56.94 | 10.75 | 8 | 56.83 | 29775.57 | 121.62 | 452.71 | 39.62 | 28.54 | 4765.79 | 0.72 | 0.9 | 0.1 | 0.28 | 1 | 10
40 | 115 | CONCLUIDO | 8.3291 | 12.01 | 8.95 | 59.67 | 0.82 | 9 | 239.96 | 56.94 | 11 | 7 | 57.02 | 29829.32 | 120.83 | 452.71 | 38.19 | 28.54 | 4056.74 | 0.75 | 0.9 | 0.09 | 0.23 | 1 | 10
41 | 115 | CONCLUIDO | 8.3268 | 12.01 | 8.95 | 59.69 | 0.83 | 9 | 240.4 | 56.94 | 11.25 | 7 | 57.21 | 29883.27 | 120.84 | 452.73 | 38.15 | 28.54 | 4035.99 | 0.75 | 0.9 | 0.1 | 0.23 | 1 | 10
42 | 115 | CONCLUIDO | 8.3274 | 12.01 | 8.95 | 59.69 | 0.85 | 9 | 240.84 | 56.94 | 11.5 | 7 | 57.39 | 29937.16 | 120.04 | 452.71 | 38.17 | 28.54 | 4044.94 | 0.75 | 0.9 | 0.1 | 0.23 | 1 | 10
43 | 115 | CONCLUIDO | 8.3247 | 12.01 | 8.96 | 59.71 | 0.87 | 9 | 241.27 | 56.94 | 11.75 | 7 | 57.58 | 29991.11 | 119.69 | 452.71 | 38.31 | 28.54 | 4114.27 | 0.75 | 0.9 | 0.1 | 0.24 | 1 | 10
44 | 115 | CONCLUIDO | 8.3302 | 12 | 8.95 | 59.66 | 0.88 | 9 | 241.71 | 56.94 | 12 | 7 | 57.77 | 30045.13 | 118.77 | 452.71 | 38.05 | 28.54 | 3984.3 | 0.75 | 0.9 | 0.1 | 0.23 | 1 | 10
45 | 115 | CONCLUIDO | 8.3936 | 11.91 | 8.9 | 66.76 | 0.9 | 8 | 242.15 | 56.94 | 12.25 | 6 | 57.96 | 30099.23 | 118.11 | 452.71 | 36.45 | 28.54 | 3188.21 | 0.78 | 0.91 | 0.09 | 0.18 | 1 | 10
46 | 115 | CONCLUIDO | 8.3832 | 11.93 | 8.92 | 66.88 | 0.92 | 8 | 242.59 | 56.94 | 12.5 | 6 | 58.15 | 30153.38 | 118.23 | 452.71 | 37.02 | 28.54 | 3475.71 | 0.77 | 0.91 | 0.09 | 0.2 | 1 | 10
47 | 115 | CONCLUIDO | 8.3926 | 11.92 | 8.9 | 66.78 | 0.93 | 8 | 243.03 | 56.94 | 12.75 | 6 | 58.34 | 30207.61 | 118.11 | 452.72 | 36.46 | 28.54 | 3196.86 | 0.78 | 0.91 | 0.1 | 0.18 | 1 | 10
48 | 115 | CONCLUIDO | 8.4043 | 11.9 | 8.89 | 66.65 | 0.95 | 8 | 243.47 | 56.94 | 13 | 6 | 58.53 | 30261.91 | 117.21 | 452.71 | 35.92 | 28.54 | 2924.75 | 0.79 | 0.91 | 0.09 | 0.17 | 1 | 10
49 | 115 | CONCLUIDO | 8.3987 | 11.91 | 8.89 | 66.71 | 0.97 | 8 | 243.91 | 56.94 | 13.25 | 6 | 58.72 | 30316.27 | 116.39 | 452.71 | 36.34 | 28.54 | 3132.64 | 0.79 | 0.91 | 0.09 | 0.17 | 1 | 10
50 | 115 | CONCLUIDO | 8.3604 | 11.96 | 8.95 | 67.12 | 0.98 | 8 | 244.35 | 56.94 | 13.5 | 6 | 58.91 | 30370.7 | 116.8 | 452.71 | 38.27 | 28.54 | 4101.67 | 0.75 | 0.9 | 0.09 | 0.23 | 1 | 10
51 | 115 | CONCLUIDO | 8.4368 | 11.85 | 8.88 | 76.15 | 1 | 7 | 244.79 | 56.94 | 13.75 | 5 | 59.1 | 30425.2 | 114.84 | 452.72 | 35.94 | 28.54 | 2940.13 | 0.79 | 0.91 | 0.09 | 0.16 | 1 | 10
52 | 115 | CONCLUIDO | 8.4299 | 11.86 | 8.89 | 76.24 | 1.02 | 7 | 245.23 | 56.94 | 14 | 5 | 59.29 | 30479.78 | 114.95 | 452.71 | 36.34 | 28.54 | 3139.95 | 0.79 | 0.91 | 0.09 | 0.17 | 1 | 10
53 | 115 | CONCLUIDO | 8.4266 | 11.87 | 8.9 | 76.28 | 1.03 | 7 | 245.68 | 56.94 | 14.25 | 5 | 59.48 | 30534.42 | 115.11 | 452.71 | 36.44 | 28.54 | 3189.09 | 0.78 | 0.91 | 0.09 | 0.18 | 1 | 10
54 | 115 | CONCLUIDO | 8.4319 | 11.86 | 8.89 | 76.21 | 1.05 | 7 | 246.12 | 56.94 | 14.5 | 5 | 59.68 | 30589.13 | 114.87 | 452.72 | 36.15 | 28.54 | 3042.84 | 0.79 | 0.91 | 0.09 | 0.17 | 1 | 10
55 | 115 | CONCLUIDO | 8.4404 | 11.85 | 8.88 | 76.11 | 1.06 | 7 | 246.57 | 56.94 | 14.75 | 5 | 59.87 | 30643.91 | 114.56 | 452.71 | 35.73 | 28.54 | 2832.61 | 0.8 | 0.91 | 0.09 | 0.16 | 1 | 10
56 | 115 | CONCLUIDO | 8.4337 | 11.86 | 8.89 | 76.19 | 1.08 | 7 | 247.01 | 56.94 | 15 | 5 | 60.07 | 30698.76 | 114.15 | 452.72 | 36.15 | 28.54 | 3044.26 | 0.79 | 0.91 | 0.09 | 0.17 | 1 | 10
57 | 115 | CONCLUIDO | 8.4361 | 11.85 | 8.89 | 76.16 | 1.1 | 7 | 247.46 | 56.94 | 15.25 | 5 | 60.26 | 30753.68 | 113.44 | 452.71 | 35.96 | 28.54 | 2950.06 | 0.79 | 0.91 | 0.09 | 0.17 | 1 | 10
58 | 115 | CONCLUIDO | 8.444 | 11.84 | 8.87 | 76.07 | 1.11 | 7 | 247.9 | 56.94 | 15.5 | 5 | 60.46 | 30808.68 | 112.46 | 452.72 | 35.57 | 28.54 | 2755.67 | 0.8 | 0.91 | 0.09 | 0.15 | 1 | 10
59 | 115 | CONCLUIDO | 8.4501 | 11.83 | 8.87 | 76 | 1.13 | 7 | 248.35 | 56.94 | 15.75 | 5 | 60.66 | 30863.74 | 110.93 | 452.71 | 35.34 | 28.54 | 2639.75 | 0.81 | 0.91 | 0.09 | 0.15 | 1 | 10
60 | 115 | CONCLUIDO | 8.485 | 11.79 | 8.86 | 88.61 | 1.14 | 6 | 248.79 | 56.94 | 16 | 4 | 60.85 | 30918.88 | 110.81 | 452.71 | 35.24 | 28.54 | 2595.83 | 0.81 | 0.91 | 0.09 | 0.14 | 1 | 10
61 | 115 | CONCLUIDO | 8.479 | 11.79 | 8.87 | 88.7 | 1.16 | 6 | 249.24 | 56.94 | 16.25 | 4 | 61.05 | 30974.09 | 111.05 | 452.71 | 35.52 | 28.54 | 2733 | 0.8 | 0.91 | 0.09 | 0.15 | 1 | 10
62 | 115 | CONCLUIDO | 8.487 | 11.78 | 8.86 | 88.59 | 1.18 | 6 | 249.69 | 56.94 | 16.5 | 4 | 61.25 | 31029.37 | 110.81 | 452.71 | 35.15 | 28.54 | 2549.92 | 0.81 | 0.91 | 0.09 | 0.14 | 1 | 10
63 | 115 | CONCLUIDO | 8.4726 | 11.8 | 8.88 | 88.79 | 1.19 | 6 | 250.14 | 56.94 | 16.75 | 4 | 61.45 | 31084.72 | 110.84 | 452.75 | 35.82 | 28.54 | 2884.35 | 0.8 | 0.91 | 0.09 | 0.16 | 1 | 10
64 | 115 | CONCLUIDO | 8.4948 | 11.77 | 8.85 | 88.48 | 1.21 | 6 | 250.59 | 56.94 | 17 | 4 | 61.65 | 31140.15 | 110.01 | 452.71 | 34.72 | 28.54 | 2335.22 | 0.82 | 0.91 | 0.09 | 0.13 | 1 | 10
65 | 115 | CONCLUIDO | 8.4866 | 11.78 | 8.86 | 88.59 | 1.22 | 6 | 251.04 | 56.94 | 17.25 | 4 | 61.85 | 31195.65 | 109.94 | 452.71 | 35.2 | 28.54 | 2575.48 | 0.81 | 0.91 | 0.09 | 0.14 | 1 | 10
66 | 115 | CONCLUIDO | 8.4898 | 11.78 | 8.85 | 88.55 | 1.24 | 6 | 251.49 | 56.94 | 17.5 | 4 | 62.05 | 31251.22 | 109.92 | 452.71 | 34.92 | 28.54 | 2432.78 | 0.82 | 0.91 | 0.09 | 0.13 | 1 | 10
67 | 115 | CONCLUIDO | 8.4948 | 11.77 | 8.85 | 88.48 | 1.25 | 6 | 251.94 | 56.94 | 17.75 | 4 | 62.25 | 31306.86 | 109.06 | 452.71 | 34.73 | 28.54 | 2337.63 | 0.82 | 0.91 | 0.09 | 0.13 | 1 | 10
68 | 115 | CONCLUIDO | 8.5018 | 11.76 | 8.84 | 88.38 | 1.27 | 6 | 252.39 | 56.94 | 18 | 4 | 62.45 | 31362.58 | 107.46 | 452.71 | 34.41 | 28.54 | 2178.31 | 0.83 | 0.92 | 0.09 | 0.12 | 1 | 10
69 | 115 | CONCLUIDO | 8.485 | 11.79 | 8.86 | 88.61 | 1.28 | 6 | 252.84 | 56.94 | 18.25 | 3 | 62.65 | 31418.38 | 106.72 | 452.72 | 35.26 | 28.54 | 2602.78 | 0.81 | 0.91 | 0.09 | 0.14 | 1 | 10
70 | 115 | CONCLUIDO | 8.4728 | 11.8 | 8.88 | 88.78 | 1.3 | 6 | 253.3 | 56.94 | 18.5 | 2 | 62.86 | 31474.25 | 106.46 | 452.71 | 35.81 | 28.54 | 2878.35 | 0.8 | 0.91 | 0.09 | 0.16 | 1 | 10
71 | 115 | CONCLUIDO | 8.4704 | 11.81 | 8.88 | 88.82 | 1.31 | 6 | 253.75 | 56.94 | 18.75 | 2 | 63.06 | 31530.19 | 106 | 452.71 | 35.84 | 28.54 | 2897.06 | 0.8 | 0.91 | 0.09 | 0.16 | 1 | 10
72 | 115 | CONCLUIDO | 8.4792 | 11.79 | 8.87 | 88.69 | 1.33 | 6 | 254.21 | 56.94 | 19 | 1 | 63.26 | 31586.21 | 105.13 | 452.72 | 35.37 | 28.54 | 2657.9 | 0.81 | 0.91 | 0.09 | 0.15 | 1 | 10
73 | 115 | CONCLUIDO | 8.5427 | 11.71 | 8.83 | 105.91 | 1.34 | 5 | 254.66 | 56.94 | 19.25 | 1 | 63.47 | 31642.3 | 104.56 | 452.71 | 33.97 | 28.54 | 1966.17 | 0.84 | 0.92 | 0.09 | 0.11 | 1 | 10
74 | 115 | CONCLUIDO | 8.545 | 11.7 | 8.82 | 105.87 | 1.36 | 5 | 255.12 | 56.94 | 19.5 | 1 | 63.67 | 31698.47 | 104.62 | 452.71 | 33.84 | 28.54 | 1902.03 | 0.84 | 0.92 | 0.09 | 0.1 | 1 | 10
75 | 115 | CONCLUIDO | 8.547 | 11.7 | 8.82 | 105.84 | 1.37 | 5 | 255.57 | 56.94 | 19.75 | 1 | 63.88 | 31754.72 | 104.75 | 452.71 | 33.8 | 28.54 | 1880.69 | 0.84 | 0.92 | 0.09 | 0.1 | 1 | 10
76 | 115 | CONCLUIDO | 8.5462 | 11.7 | 8.82 | 105.85 | 1.39 | 5 | 256.03 | 56.94 | 20 | 1 | 64.09 | 31811.04 | 104.89 | 452.71 | 33.86 | 28.54 | 1907.79 | 0.84 | 0.92 | 0.09 | 0.1 | 1 | 10
77 | 115 | CONCLUIDO | 8.5452 | 11.7 | 8.82 | 105.87 | 1.4 | 5 | 256.49 | 56.94 | 20.25 | 0 | 64.29 | 31867.44 | 105.09 | 452.71 | 33.86 | 28.54 | 1909.6 | 0.84 | 0.92 | 0.09 | 0.1 | 1 | 10