## Sheet1
| Volume de calda [L] | STATUS | Capacidade operacional [ha/h] | Tempo de missao [h] | Tempo util [h] | Tempo por voo [min] | Autonomia Projetada [h] | N° Voos | MTOW [kg] | Massa Estrutura [kg] | Combustível [kg] | Abastecimentos | Massa gerador | Potência gerador [W] | Combustível consumido [L] | Calda cons [L] | Distância percorrida [km] | Distância Pulverizando [km] | RTL ACUMULADO[m] | EOC [km/km] | EOC [h/h] | Tempo de manobra [h] | Tempo rtl_rtw [h] | V pulv [m/s] | V desloc [m/s]
0 | 40 | CONCLUIDO | 7.3558 | 13.59 | 10.48 | 10.15 | 0.2 | 62 | 89.87 | 37.55 | 1 | 60 | 11.32 | 11317.98 | 84.49 | 452.9 | 88.13 | 28.54 | 28760.28 | 0.32 | 0.77 | 0.18 | 1.76 | 1 | 10
1 | 40 | CONCLUIDO | 7.7615 | 12.88 | 10.06 | 12.84 | 0.24 | 47 | 90.18 | 37.55 | 1.25 | 45 | 11.37 | 11355.7 | 79.93 | 452.81 | 74.09 | 28.54 | 21814.41 | 0.39 | 0.81 | 0.16 | 1.33 | 1 | 10
2 | 40 | CONCLUIDO | 8.0443 | 12.43 | 9.77 | 15.43 | 0.29 | 38 | 90.48 | 37.55 | 1.5 | 36 | 11.43 | 11393.43 | 76.44 | 452.77 | 65.02 | 28.54 | 17322.57 | 0.44 | 0.83 | 0.14 | 1.05 | 1 | 10
3 | 40 | CONCLUIDO | 8.2395 | 12.14 | 9.59 | 17.99 | 0.34 | 32 | 90.79 | 37.55 | 1.75 | 30 | 11.49 | 11431.19 | 73.94 | 452.78 | 58.96 | 28.54 | 14326.47 | 0.48 | 0.84 | 0.13 | 0.87 | 1 | 10
4 | 40 | CONCLUIDO | 8.4698 | 11.81 | 9.36 | 20.79 | 0.39 | 27 | 91.1 | 37.55 | 2 | 25 | 11.54 | 11468.97 | 70.63 | 452.73 | 51.29 | 28.54 | 10516.92 | 0.56 | 0.87 | 0.12 | 0.64 | 1 | 10
5 | 40 | CONCLUIDO | 8.4676 | 11.81 | 9.42 | 23.54 | 0.43 | 24 | 91.4 | 37.55 | 2.25 | 22 | 11.6 | 11506.78 | 70.36 | 452.72 | 53.4 | 28.54 | 11582.89 | 0.53 | 0.86 | 0.12 | 0.7 | 1 | 10
6 | 40 | CONCLUIDO | 8.5931 | 11.64 | 9.3 | 26.57 | 0.48 | 21 | 91.71 | 37.55 | 2.5 | 19 | 11.66 | 11544.61 | 68.35 | 452.74 | 49.48 | 28.54 | 9638.92 | 0.58 | 0.87 | 0.12 | 0.58 | 1 | 10
7 | 40 | CONCLUIDO | 8.6643 | 11.54 | 9.24 | 29.19 | 0.52 | 19 | 92.02 | 37.55 | 2.75 | 17 | 11.71 | 11582.46 | 66.72 | 452.72 | 47.62 | 28.54 | 8718.22 | 0.6 | 0.88 | 0.11 | 0.52 | 1 | 10
8 | 40 | CONCLUIDO | 8.7453 | 11.43 | 9.17 | 32.38 | 0.57 | 17 | 92.32 | 37.55 | 3 | 15 | 11.77 | 11620.34 | 64.54 | 452.76 | 45.42 | 28.54 | 7630.58 | 0.63 | 0.88 | 0.11 | 0.45 | 1 | 10
9 | 40 | CONCLUIDO | 8.8409 | 11.31 | 9.09 | 36.35 | 0.62 | 15 | 92.63 | 37.55 | 3.25 | 13 | 11.83 | 11658.24 | 62.18 | 452.71 | 42.49 | 28.54 | 6176.11 | 0.67 | 0.89 | 0.1 | 0.37 | 1 | 10
10 | 40 | CONCLUIDO | 8.8878 | 11.25 | 9.05 | 38.77 | 0.66 | 14 | 92.94 | 37.55 | 3.5 | 8 | 11.88 | 11696.16 | 60.75 | 452.73 | 41.2 | 28.54 | 5536.14 | 0.69 | 0.89 | 0.1 | 0.33 | 1 | 10
11 | 40 | CONCLUIDO | 8.8814 | 11.26 | 9.07 | 41.88 | 0.71 | 13 | 93.24 | 37.55 | 3.75 | 4 | 11.94 | 11734.1 | 60.49 | 452.72 | 41.73 | 28.54 | 5806.76 | 0.68 | 0.89 | 0.11 | 0.35 | 1 | 10
12 | 40 | CONCLUIDO | 8.8909 | 11.25 | 9.06 | 41.82 | 0.75 | 13 | 93.55 | 37.55 | 4 | 2 | 12 | 11772.07 | 60.17 | 452.72 | 41.23 | 28.54 | 5557.34 | 0.69 | 0.89 | 0.12 | 0.34 | 1 | 10
13 | 40 | CONCLUIDO | 8.8922 | 11.25 | 9.06 | 41.82 | 0.8 | 13 | 93.86 | 37.55 | 4.25 | 1 | 12.06 | 11810.06 | 60.3 | 452.72 | 41.11 | 28.54 | 5497.09 | 0.69 | 0.89 | 0.12 | 0.34 | 1 | 10
14 | 40 | CONCLUIDO | 8.8898 | 11.25 | 9.06 | 41.83 | 0.84 | 13 | 94.17 | 37.55 | 4.5 | 1 | 12.12 | 11848.08 | 60.29 | 452.72 | 41.27 | 28.54 | 5575.53 | 0.69 | 0.89 | 0.12 | 0.34 | 1 | 10
15 | 40 | CONCLUIDO | 8.8817 | 11.26 | 9.07 | 41.88 | 0.88 | 13 | 94.48 | 37.55 | 4.75 | 0 | 12.17 | 11886.12 | 60.44 | 452.76 | 41.55 | 28.54 | 5713.58 | 0.69 | 0.89 | 0.12 | 0.35 | 1 | 10