## Sheet1
| Volume de calda [L] | STATUS | Capacidade operacional [ha/h] | Tempo de missao [h] | Tempo util [h] | Tempo por voo [min] | Autonomia Projetada [h] | N° Voos | MTOW [kg] | Massa Estrutura [kg] | Combustível [kg] | Abastecimentos | Massa gerador | Potência gerador [W] | Combustível consumido [L] | Calda cons [L] | Distância percorrida [km] | Distância Pulverizando [km] | RTL ACUMULADO[m] | EOC [km/km] | EOC [h/h] | Tempo de manobra [h] | Tempo rtl_rtw [h] | V pulv [m/s] | V desloc [m/s]
0 | 110 | CONCLUIDO | 4.6997 | 21.28 | 12.84 | 5.58 | 0.08 | 138 | 213.37 | 56.13 | 1 | 136 | 46.25 | 26550.29 | 188.41 | 453.33 | 165.53 | 28.65 | 67079.07 | 0.17 | 0.63 | 0.3 | 4.12 | 1 | 10
1 | 110 | CONCLUIDO | 5.4364 | 18.39 | 11.6 | 7.03 | 0.1 | 99 | 213.78 | 56.13 | 1.25 | 97 | 46.4 | 26600.32 | 169.67 | 453.25 | 124.83 | 28.65 | 46926.78 | 0.23 | 0.7 | 0.24 | 2.88 | 1 | 10
2 | 110 | CONCLUIDO | 5.9272 | 16.87 | 10.97 | 8.43 | 0.12 | 78 | 214.19 | 56.13 | 1.5 | 76 | 46.56 | 26650.41 | 159.93 | 453.29 | 103.97 | 28.65 | 36598.32 | 0.28 | 0.74 | 0.2 | 2.24 | 1 | 10
3 | 110 | CONCLUIDO | 6.2724 | 15.94 | 10.59 | 9.77 | 0.14 | 65 | 214.59 | 56.13 | 1.75 | 63 | 46.72 | 26700.55 | 153.87 | 453.28 | 91.44 | 28.65 | 30401.13 | 0.31 | 0.77 | 0.18 | 1.86 | 1 | 10
4 | 110 | CONCLUIDO | 6.5721 | 15.22 | 10.28 | 11.22 | 0.17 | 55 | 215 | 56.13 | 2 | 53 | 46.87 | 26750.75 | 149.01 | 453.23 | 81.47 | 28.65 | 25463.24 | 0.35 | 0.79 | 0.17 | 1.56 | 1 | 10
5 | 110 | CONCLUIDO | 6.8005 | 14.7 | 10.07 | 12.58 | 0.19 | 48 | 215.41 | 56.13 | 2.25 | 46 | 47.03 | 26801 | 145.49 | 453.22 | 74.41 | 28.65 | 21971.35 | 0.39 | 0.81 | 0.16 | 1.34 | 1 | 10
6 | 110 | CONCLUIDO | 7.0036 | 14.28 | 9.89 | 14.13 | 0.21 | 42 | 215.82 | 56.13 | 2.5 | 40 | 47.19 | 26851.31 | 142.59 | 453.24 | 68.78 | 28.65 | 19183.46 | 0.42 | 0.82 | 0.15 | 1.17 | 1 | 10
7 | 110 | CONCLUIDO | 7.15 | 13.99 | 9.77 | 15.42 | 0.23 | 38 | 216.22 | 56.13 | 2.75 | 36 | 47.35 | 26901.66 | 140.48 | 453.19 | 64.75 | 28.65 | 17188.39 | 0.44 | 0.83 | 0.14 | 1.05 | 1 | 10
8 | 110 | CONCLUIDO | 7.2597 | 13.77 | 9.68 | 16.6 | 0.25 | 35 | 216.63 | 56.13 | 3 | 33 | 47.51 | 26952.08 | 138.81 | 453.31 | 61.91 | 28.65 | 15784.89 | 0.46 | 0.84 | 0.14 | 0.96 | 1 | 10
9 | 110 | CONCLUIDO | 7.3789 | 13.55 | 9.59 | 17.98 | 0.27 | 32 | 217.04 | 56.13 | 3.25 | 30 | 47.66 | 27002.55 | 137.01 | 453.2 | 58.74 | 28.65 | 14216.79 | 0.49 | 0.85 | 0.13 | 0.87 | 1 | 10
10 | 110 | CONCLUIDO | 7.5141 | 13.31 | 9.47 | 19.6 | 0.29 | 29 | 217.45 | 56.13 | 3.5 | 27 | 47.82 | 27053.07 | 134.98 | 453.19 | 54.76 | 28.65 | 12239.08 | 0.52 | 0.86 | 0.13 | 0.75 | 1 | 10
11 | 110 | CONCLUIDO | 7.647 | 13.08 | 9.32 | 20.72 | 0.31 | 27 | 217.86 | 56.13 | 3.75 | 25 | 47.98 | 27103.65 | 132.35 | 453.17 | 50.25 | 28.65 | 9996.41 | 0.57 | 0.87 | 0.11 | 0.6 | 1 | 10
12 | 110 | CONCLUIDO | 7.5274 | 13.28 | 9.57 | 22.09 | 0.33 | 26 | 218.27 | 56.13 | 4 | 24 | 48.15 | 27154.29 | 135.88 | 453.17 | 58.84 | 28.65 | 14294.75 | 0.49 | 0.85 | 0.12 | 0.85 | 1 | 10
13 | 110 | CONCLUIDO | 7.6635 | 13.05 | 9.42 | 23.56 | 0.35 | 24 | 218.68 | 56.13 | 4.25 | 22 | 48.31 | 27204.98 | 133.17 | 453.26 | 53.66 | 28.65 | 11715.86 | 0.53 | 0.86 | 0.12 | 0.7 | 1 | 10
14 | 110 | CONCLUIDO | 7.7675 | 12.87 | 9.33 | 25.45 | 0.36 | 22 | 219.09 | 56.13 | 4.5 | 20 | 48.47 | 27255.72 | 131.42 | 453.18 | 50.54 | 28.65 | 10167.1 | 0.57 | 0.87 | 0.12 | 0.61 | 1 | 10
15 | 110 | CONCLUIDO | 7.8157 | 12.79 | 9.3 | 26.56 | 0.38 | 21 | 219.51 | 56.13 | 4.75 | 19 | 48.63 | 27306.53 | 130.61 | 453.21 | 49.37 | 28.65 | 9586.83 | 0.58 | 0.87 | 0.11 | 0.57 | 1 | 10
16 | 110 | CONCLUIDO | 7.8622 | 12.72 | 9.26 | 27.79 | 0.4 | 20 | 219.92 | 56.13 | 5 | 18 | 48.79 | 27357.39 | 129.82 | 453.17 | 48.29 | 28.65 | 9047.52 | 0.59 | 0.88 | 0.11 | 0.54 | 1 | 10
17 | 110 | CONCLUIDO | 7.9062 | 12.65 | 9.23 | 29.16 | 0.42 | 19 | 220.33 | 56.13 | 5.25 | 17 | 48.95 | 27408.3 | 129.09 | 453.19 | 47.37 | 28.65 | 8596.88 | 0.6 | 0.88 | 0.11 | 0.51 | 1 | 10
18 | 110 | CONCLUIDO | 7.9521 | 12.58 | 9.2 | 30.68 | 0.44 | 18 | 220.74 | 56.13 | 5.5 | 16 | 49.12 | 27459.27 | 128.23 | 453.17 | 46.35 | 28.65 | 8088.12 | 0.62 | 0.88 | 0.11 | 0.48 | 1 | 10
19 | 110 | CONCLUIDO | 7.997 | 12.5 | 9.17 | 32.38 | 0.46 | 17 | 221.16 | 56.13 | 5.75 | 15 | 49.28 | 27510.3 | 127.38 | 453.19 | 45.4 | 28.65 | 7618.78 | 0.63 | 0.89 | 0.11 | 0.45 | 1 | 10
20 | 110 | CONCLUIDO | 7.9979 | 12.5 | 9.17 | 32.37 | 0.48 | 17 | 221.57 | 56.13 | 6 | 15 | 49.45 | 27561.39 | 127.06 | 453.2 | 45.38 | 28.65 | 7607.52 | 0.63 | 0.89 | 0.11 | 0.45 | 1 | 10
21 | 110 | CONCLUIDO | 8.0402 | 12.44 | 9.15 | 34.31 | 0.5 | 16 | 221.99 | 56.13 | 6.25 | 14 | 49.61 | 27612.53 | 126.22 | 453.19 | 44.6 | 28.65 | 7222.55 | 0.64 | 0.89 | 0.11 | 0.43 | 1 | 10
22 | 110 | CONCLUIDO | 8.0937 | 12.36 | 9.11 | 36.44 | 0.52 | 15 | 222.4 | 56.13 | 6.5 | 13 | 49.78 | 27663.85 | 125.1 | 453.17 | 43.17 | 28.65 | 6514.7 | 0.66 | 0.89 | 0.11 | 0.39 | 1 | 10
23 | 110 | CONCLUIDO | 8.1085 | 12.33 | 9.09 | 36.35 | 0.54 | 15 | 222.82 | 56.13 | 6.75 | 13 | 49.94 | 27715.11 | 124.39 | 453.19 | 42.3 | 28.65 | 6078.99 | 0.68 | 0.89 | 0.11 | 0.37 | 1 | 10
24 | 110 | CONCLUIDO | 8.1928 | 12.21 | 9 | 38.58 | 0.56 | 14 | 223.23 | 56.13 | 7 | 12 | 50.11 | 27766.43 | 123.04 | 453.17 | 39.7 | 28.65 | 4782.57 | 0.72 | 0.9 | 0.1 | 0.28 | 1 | 10
25 | 110 | CONCLUIDO | 8.0968 | 12.35 | 9.15 | 39.2 | 0.58 | 14 | 223.65 | 56.13 | 7.25 | 12 | 50.27 | 27817.81 | 124.9 | 453.21 | 44.96 | 28.65 | 7417.34 | 0.64 | 0.89 | 0.1 | 0.43 | 1 | 10
26 | 110 | CONCLUIDO | 8.1772 | 12.23 | 9.07 | 41.85 | 0.59 | 13 | 224.07 | 56.13 | 7.5 | 11 | 50.44 | 27869.24 | 123.49 | 453.17 | 42.08 | 28.65 | 5979.51 | 0.68 | 0.9 | 0.1 | 0.35 | 1 | 10
27 | 110 | CONCLUIDO | 8.1759 | 12.23 | 9.07 | 41.86 | 0.61 | 13 | 224.49 | 56.13 | 7.75 | 11 | 50.61 | 27920.73 | 122.96 | 453.17 | 42.11 | 28.65 | 5997.02 | 0.68 | 0.9 | 0.1 | 0.35 | 1 | 10
28 | 110 | CONCLUIDO | 8.2299 | 12.15 | 9.03 | 45.16 | 0.63 | 12 | 224.9 | 56.13 | 8 | 10 | 50.78 | 27972.28 | 121.8 | 453.18 | 40.74 | 28.65 | 5312.71 | 0.7 | 0.9 | 0.1 | 0.31 | 1 | 10
29 | 110 | CONCLUIDO | 8.2252 | 12.16 | 9.04 | 45.19 | 0.65 | 12 | 225.32 | 56.13 | 8.25 | 10 | 50.95 | 28023.89 | 121.83 | 453.17 | 41.08 | 28.65 | 5486.02 | 0.7 | 0.9 | 0.1 | 0.32 | 1 | 10
30 | 110 | CONCLUIDO | 8.2194 | 12.17 | 9.05 | 45.23 | 0.67 | 12 | 225.74 | 56.13 | 8.5 | 10 | 51.11 | 28075.56 | 121.21 | 453.23 | 41.26 | 28.65 | 5574 | 0.69 | 0.9 | 0.1 | 0.33 | 1 | 10
31 | 110 | CONCLUIDO | 8.2797 | 12.08 | 9 | 49.09 | 0.69 | 11 | 226.16 | 56.13 | 8.75 | 9 | 51.28 | 28127.29 | 120.24 | 453.17 | 39.77 | 28.65 | 4834.17 | 0.72 | 0.9 | 0.1 | 0.28 | 1 | 10
32 | 110 | CONCLUIDO | 8.2776 | 12.08 | 9 | 49.11 | 0.71 | 11 | 226.58 | 56.13 | 9 | 9 | 51.45 | 28179.08 | 120.18 | 453.2 | 39.76 | 28.65 | 4829.29 | 0.72 | 0.9 | 0.1 | 0.28 | 1 | 10
33 | 110 | CONCLUIDO | 8.2713 | 12.09 | 9.01 | 49.16 | 0.72 | 11 | 227 | 56.13 | 9.25 | 9 | 51.62 | 28230.92 | 119.56 | 453.17 | 40.22 | 28.65 | 5062.41 | 0.71 | 0.9 | 0.1 | 0.29 | 1 | 10
34 | 110 | CONCLUIDO | 8.3285 | 12.01 | 8.97 | 53.83 | 0.74 | 10 | 227.42 | 56.13 | 9.5 | 8 | 51.8 | 28282.83 | 118.54 | 453.22 | 38.77 | 28.65 | 4341.41 | 0.74 | 0.91 | 0.1 | 0.25 | 1 | 10
35 | 110 | CONCLUIDO | 8.3478 | 11.98 | 8.94 | 53.66 | 0.76 | 10 | 227.84 | 56.13 | 9.75 | 8 | 51.97 | 28334.8 | 117.94 | 453.19 | 37.72 | 28.65 | 3817.3 | 0.76 | 0.91 | 0.1 | 0.22 | 1 | 10
36 | 110 | CONCLUIDO | 8.3614 | 11.96 | 8.92 | 53.55 | 0.78 | 10 | 228.27 | 56.13 | 10 | 8 | 52.14 | 28386.82 | 117.09 | 453.17 | 37.3 | 28.65 | 3604.43 | 0.77 | 0.91 | 0.09 | 0.2 | 1 | 10
37 | 110 | CONCLUIDO | 8.2942 | 12.06 | 9.02 | 54.13 | 0.8 | 10 | 228.69 | 56.13 | 10.25 | 8 | 52.31 | 28438.91 | 117.78 | 453.19 | 40.58 | 28.65 | 5246.28 | 0.71 | 0.9 | 0.1 | 0.3 | 1 | 10
38 | 110 | CONCLUIDO | 8.3791 | 11.93 | 8.94 | 59.61 | 0.81 | 9 | 229.11 | 56.13 | 10.5 | 7 | 52.48 | 28491.06 | 116.16 | 453.17 | 37.85 | 28.65 | 3886.43 | 0.76 | 0.91 | 0.09 | 0.22 | 1 | 10
39 | 110 | CONCLUIDO | 8.3713 | 11.95 | 8.95 | 59.69 | 0.83 | 9 | 229.53 | 56.13 | 10.75 | 7 | 52.66 | 28543.27 | 116.01 | 453.17 | 38.2 | 28.65 | 4059.33 | 0.75 | 0.91 | 0.1 | 0.23 | 1 | 10
40 | 110 | CONCLUIDO | 8.3723 | 11.94 | 8.95 | 59.68 | 0.85 | 9 | 229.96 | 56.13 | 11 | 7 | 52.83 | 28595.54 | 116.34 | 453.17 | 38.22 | 28.65 | 4068.23 | 0.75 | 0.91 | 0.09 | 0.23 | 1 | 10
41 | 110 | CONCLUIDO | 8.3727 | 11.94 | 8.95 | 59.67 | 0.87 | 9 | 230.38 | 56.13 | 11.25 | 7 | 53 | 28647.87 | 115.71 | 453.17 | 38.15 | 28.65 | 4033.02 | 0.75 | 0.91 | 0.1 | 0.23 | 1 | 10
42 | 110 | CONCLUIDO | 8.368 | 11.95 | 8.96 | 59.72 | 0.89 | 9 | 230.81 | 56.13 | 11.5 | 7 | 53.18 | 28700.26 | 115.44 | 453.18 | 38.33 | 28.65 | 4125.28 | 0.75 | 0.91 | 0.1 | 0.24 | 1 | 10
43 | 110 | CONCLUIDO | 8.4327 | 11.86 | 8.91 | 66.81 | 0.9 | 8 | 231.23 | 56.13 | 11.75 | 6 | 53.36 | 28752.71 | 113.77 | 453.17 | 36.64 | 28.65 | 3285.2 | 0.78 | 0.91 | 0.09 | 0.19 | 1 | 10
44 | 110 | CONCLUIDO | 8.4248 | 11.87 | 8.92 | 66.89 | 0.92 | 8 | 231.66 | 56.13 | 12 | 6 | 53.53 | 28805.23 | 113.72 | 453.17 | 37.13 | 28.65 | 3528.07 | 0.77 | 0.91 | 0.09 | 0.2 | 1 | 10
45 | 110 | CONCLUIDO | 8.4305 | 11.86 | 8.91 | 66.83 | 0.94 | 8 | 232.08 | 56.13 | 12.25 | 6 | 53.71 | 28857.81 | 113.29 | 453.17 | 36.74 | 28.65 | 3336.71 | 0.78 | 0.91 | 0.1 | 0.19 | 1 | 10
46 | 110 | CONCLUIDO | 8.4465 | 11.84 | 8.89 | 66.66 | 0.96 | 8 | 232.51 | 56.13 | 12.5 | 6 | 53.88 | 28910.45 | 112.44 | 453.17 | 35.87 | 28.65 | 2900.84 | 0.8 | 0.91 | 0.1 | 0.17 | 1 | 10
47 | 110 | CONCLUIDO | 8.4523 | 11.83 | 8.88 | 66.6 | 0.97 | 8 | 232.94 | 56.13 | 12.75 | 6 | 54.06 | 28963.15 | 111.9 | 453.17 | 35.89 | 28.65 | 2911.68 | 0.8 | 0.92 | 0.09 | 0.16 | 1 | 10
48 | 110 | CONCLUIDO | 8.4077 | 11.89 | 8.94 | 67.08 | 0.99 | 8 | 233.37 | 56.13 | 13 | 6 | 54.24 | 29015.91 | 112.21 | 453.19 | 37.99 | 28.65 | 3961.53 | 0.75 | 0.91 | 0.09 | 0.22 | 1 | 10
49 | 110 | CONCLUIDO | 8.4702 | 11.81 | 8.9 | 76.27 | 1.01 | 7 | 233.79 | 56.13 | 13.25 | 5 | 54.42 | 29068.74 | 111.1 | 453.25 | 36.41 | 28.65 | 3173.97 | 0.79 | 0.91 | 0.09 | 0.18 | 1 | 10
50 | 110 | CONCLUIDO | 8.4736 | 11.8 | 8.89 | 76.23 | 1.02 | 7 | 234.22 | 56.13 | 13.5 | 5 | 54.6 | 29121.64 | 110.98 | 453.21 | 36.29 | 28.65 | 3115.21 | 0.79 | 0.91 | 0.09 | 0.17 | 1 | 10
51 | 110 | CONCLUIDO | 8.4746 | 11.8 | 8.89 | 76.21 | 1.04 | 7 | 234.65 | 56.13 | 13.75 | 5 | 54.78 | 29174.59 | 111.04 | 453.17 | 36.19 | 28.65 | 3063.38 | 0.79 | 0.91 | 0.09 | 0.17 | 1 | 10
52 | 110 | CONCLUIDO | 8.4688 | 11.81 | 8.9 | 76.28 | 1.06 | 7 | 235.08 | 56.13 | 14 | 5 | 54.96 | 29227.61 | 110.61 | 453.17 | 36.5 | 28.65 | 3217.93 | 0.79 | 0.91 | 0.09 | 0.18 | 1 | 10
53 | 110 | CONCLUIDO | 8.4772 | 11.8 | 8.89 | 76.18 | 1.08 | 7 | 235.51 | 56.13 | 14.25 | 5 | 55.14 | 29280.69 | 110.05 | 453.21 | 36.05 | 28.65 | 2995.52 | 0.79 | 0.91 | 0.09 | 0.17 | 1 | 10
54 | 110 | CONCLUIDO | 8.4698 | 11.81 | 8.9 | 76.27 | 1.09 | 7 | 235.94 | 56.13 | 14.5 | 5 | 55.32 | 29333.84 | 109.81 | 453.17 | 36.49 | 28.65 | 3215.57 | 0.79 | 0.91 | 0.09 | 0.18 | 1 | 10
55 | 110 | CONCLUIDO | 8.4826 | 11.79 | 8.88 | 76.12 | 1.11 | 7 | 236.37 | 56.13 | 14.75 | 5 | 55.5 | 29387.05 | 108.18 | 453.17 | 35.76 | 28.65 | 2847.62 | 0.8 | 0.92 | 0.09 | 0.16 | 1 | 10
56 | 110 | CONCLUIDO | 8.498 | 11.77 | 8.86 | 75.94 | 1.13 | 7 | 236.81 | 56.13 | 15 | 5 | 55.68 | 29440.33 | 106.77 | 453.18 | 35.05 | 28.65 | 2494.69 | 0.82 | 0.92 | 0.09 | 0.14 | 1 | 10
57 | 110 | CONCLUIDO | 8.5425 | 11.71 | 8.84 | 88.4 | 1.14 | 6 | 237.24 | 56.13 | 15.25 | 4 | 55.86 | 29493.67 | 106.05 | 453.17 | 34.51 | 28.65 | 2230.91 | 0.83 | 0.92 | 0.09 | 0.12 | 1 | 10
58 | 110 | CONCLUIDO | 8.5203 | 11.74 | 8.87 | 88.71 | 1.16 | 6 | 237.67 | 56.13 | 15.5 | 4 | 56.05 | 29547.07 | 106.17 | 453.17 | 35.55 | 28.65 | 2748.55 | 0.81 | 0.92 | 0.09 | 0.15 | 1 | 10
59 | 110 | CONCLUIDO | 8.5338 | 11.72 | 8.85 | 88.52 | 1.18 | 6 | 238.11 | 56.13 | 15.75 | 4 | 56.23 | 29600.54 | 105.76 | 453.17 | 34.88 | 28.65 | 2416.02 | 0.82 | 0.92 | 0.09 | 0.13 | 1 | 10
60 | 110 | CONCLUIDO | 8.5272 | 11.73 | 8.86 | 88.61 | 1.19 | 6 | 238.54 | 56.13 | 16 | 4 | 56.41 | 29654.08 | 105.38 | 453.17 | 35.17 | 28.65 | 2560.28 | 0.81 | 0.92 | 0.09 | 0.14 | 1 | 10
61 | 110 | CONCLUIDO | 8.5262 | 11.73 | 8.86 | 88.62 | 1.21 | 6 | 238.97 | 56.13 | 16.25 | 4 | 56.6 | 29707.68 | 105.2 | 453.17 | 35.26 | 28.65 | 2604.74 | 0.81 | 0.92 | 0.09 | 0.14 | 1 | 10
62 | 110 | CONCLUIDO | 8.5201 | 11.74 | 8.87 | 88.71 | 1.23 | 6 | 239.41 | 56.13 | 16.5 | 4 | 56.78 | 29761.35 | 104.55 | 453.17 | 35.54 | 28.65 | 2746 | 0.81 | 0.92 | 0.09 | 0.15 | 1 | 10
63 | 110 | CONCLUIDO | 8.5278 | 11.73 | 8.86 | 88.6 | 1.24 | 6 | 239.85 | 56.13 | 16.75 | 3 | 56.97 | 29815.09 | 104.01 | 453.17 | 35.13 | 28.65 | 2539 | 0.82 | 0.92 | 0.09 | 0.14 | 1 | 10
64 | 110 | CONCLUIDO | 8.5258 | 11.73 | 8.86 | 88.63 | 1.26 | 6 | 240.28 | 56.13 | 17 | 3 | 57.16 | 29869.01 | 103.73 | 453.17 | 35.15 | 28.65 | 2549.98 | 0.82 | 0.92 | 0.09 | 0.14 | 1 | 10
65 | 110 | CONCLUIDO | 8.5415 | 11.71 | 8.84 | 88.41 | 1.27 | 6 | 240.72 | 56.13 | 17.25 | 2 | 57.34 | 29922.88 | 102.69 | 453.17 | 34.36 | 28.65 | 2156.05 | 0.83 | 0.92 | 0.09 | 0.12 | 1 | 10
66 | 110 | CONCLUIDO | 8.5423 | 11.71 | 8.84 | 88.4 | 1.29 | 6 | 241.16 | 56.13 | 17.5 | 1 | 57.53 | 29976.82 | 102.24 | 453.17 | 34.29 | 28.65 | 2119.83 | 0.84 | 0.92 | 0.09 | 0.12 | 1 | 10
67 | 110 | CONCLUIDO | 8.5427 | 11.71 | 8.84 | 88.4 | 1.31 | 6 | 241.59 | 56.13 | 17.75 | 1 | 57.72 | 30030.83 | 102.11 | 453.17 | 34.33 | 28.65 | 2138.14 | 0.83 | 0.92 | 0.09 | 0.12 | 1 | 10
68 | 110 | CONCLUIDO | 8.5403 | 11.71 | 8.84 | 88.43 | 1.32 | 6 | 242.03 | 56.13 | 18 | 0 | 57.91 | 30084.9 | 102 | 453.17 | 34.41 | 28.65 | 2178.24 | 0.83 | 0.92 | 0.09 | 0.12 | 1 | 10