## Sheet1
| Volume de calda [L] | STATUS | Capacidade operacional [ha/h] | Tempo de missao [h] | Tempo util [h] | Tempo por voo [min] | Autonomia Projetada [h] | N° Voos | MTOW [kg] | Massa Estrutura [kg] | Combustível [kg] | Abastecimentos | Massa gerador | Potência gerador [W] | Combustível consumido [L] | Calda cons [L] | Distância percorrida [km] | Distância Pulverizando [km] | RTL ACUMULADO[m] | EOC [km/km] | EOC [h/h] | Tempo de manobra [h] | Tempo rtl_rtw [h] | V pulv [m/s] | V desloc [m/s]
0 | 135 | CONCLUIDO | 3.9536 | 25.29 | 13.85 | 4.89 | 0.07 | 170 | 263.32 | 59.89 | 1 | 168 | 67.43 | 32710.1 | 232.64 | 453.4 | 198.68 | 28.65 | 83496.72 | 0.14 | 0.59 | 0.35 | 5.12 | 1 | 10
1 | 135 | CONCLUIDO | 4.7221 | 21.18 | 12.26 | 6.13 | 0.08 | 120 | 263.79 | 59.89 | 1.25 | 118 | 67.65 | 32767.75 | 205.47 | 453.25 | 146.37 | 28.65 | 57589.24 | 0.2 | 0.66 | 0.27 | 3.54 | 1 | 10
2 | 135 | CONCLUIDO | 5.2698 | 18.98 | 11.42 | 7.37 | 0.1 | 93 | 264.25 | 59.89 | 1.5 | 91 | 67.87 | 32825.49 | 191.05 | 453.29 | 118.83 | 28.65 | 43956.11 | 0.24 | 0.71 | 0.23 | 2.7 | 1 | 10
3 | 135 | CONCLUIDO | 5.6827 | 17.6 | 10.9 | 8.61 | 0.12 | 76 | 264.72 | 59.89 | 1.75 | 74 | 68.09 | 32883.31 | 182 | 453.24 | 101.8 | 28.65 | 35526 | 0.28 | 0.75 | 0.2 | 2.18 | 1 | 10
4 | 135 | CONCLUIDO | 5.9799 | 16.72 | 10.58 | 9.77 | 0.13 | 65 | 265.19 | 59.89 | 2 | 63 | 68.31 | 32941.21 | 176.35 | 453.22 | 91.34 | 28.65 | 30348.49 | 0.31 | 0.77 | 0.19 | 1.86 | 1 | 10
5 | 135 | CONCLUIDO | 6.2556 | 15.99 | 10.3 | 11.04 | 0.15 | 56 | 265.66 | 59.89 | 2.25 | 54 | 68.53 | 32999.19 | 171.31 | 453.23 | 82.22 | 28.65 | 25835.47 | 0.35 | 0.79 | 0.17 | 1.58 | 1 | 10
6 | 135 | CONCLUIDO | 6.437 | 15.54 | 10.15 | 12.19 | 0.17 | 50 | 266.13 | 59.89 | 2.5 | 48 | 68.75 | 33057.26 | 168.56 | 453.2 | 77.57 | 28.65 | 23541.98 | 0.37 | 0.8 | 0.16 | 1.43 | 1 | 10
7 | 135 | CONCLUIDO | 6.618 | 15.11 | 9.98 | 13.31 | 0.18 | 45 | 266.6 | 59.89 | 2.75 | 43 | 68.97 | 33115.41 | 165.49 | 453.27 | 71.84 | 28.65 | 20699.78 | 0.4 | 0.81 | 0.15 | 1.26 | 1 | 10
8 | 135 | CONCLUIDO | 6.8034 | 14.7 | 9.82 | 14.74 | 0.2 | 40 | 267.08 | 59.89 | 3 | 38 | 69.19 | 33173.65 | 162.4 | 453.2 | 66.55 | 28.65 | 18077.98 | 0.43 | 0.83 | 0.14 | 1.1 | 1 | 10
9 | 135 | CONCLUIDO | 6.911 | 14.47 | 9.75 | 15.8 | 0.22 | 37 | 267.55 | 59.89 | 3.25 | 35 | 69.41 | 33231.97 | 161 | 453.28 | 63.87 | 28.65 | 16755.82 | 0.45 | 0.83 | 0.14 | 1.02 | 1 | 10
10 | 135 | CONCLUIDO | 7.0321 | 14.22 | 9.65 | 17.03 | 0.23 | 34 | 268.02 | 59.89 | 3.5 | 32 | 69.64 | 33290.38 | 159.14 | 453.17 | 60.79 | 28.65 | 15227.76 | 0.47 | 0.84 | 0.14 | 0.93 | 1 | 10
11 | 135 | CONCLUIDO | 7.1138 | 14.06 | 9.59 | 17.97 | 0.25 | 32 | 268.5 | 59.89 | 3.75 | 30 | 69.86 | 33348.87 | 157.72 | 453.19 | 58.71 | 28.65 | 14200.79 | 0.49 | 0.85 | 0.13 | 0.86 | 1 | 10
12 | 135 | CONCLUIDO | 7.248 | 13.8 | 9.48 | 19.61 | 0.26 | 29 | 268.97 | 59.89 | 4 | 27 | 70.09 | 33407.45 | 155.59 | 453.27 | 54.98 | 28.65 | 12351.72 | 0.52 | 0.86 | 0.13 | 0.76 | 1 | 10
13 | 135 | CONCLUIDO | 7.3872 | 13.54 | 9.32 | 20.71 | 0.28 | 27 | 269.45 | 59.89 | 4.25 | 25 | 70.31 | 33466.11 | 152.68 | 453.17 | 49.79 | 28.65 | 9765.9 | 0.58 | 0.87 | 0.12 | 0.6 | 1 | 10
14 | 135 | CONCLUIDO | 7.325 | 13.65 | 9.48 | 21.89 | 0.3 | 26 | 269.92 | 59.89 | 4.5 | 24 | 70.54 | 33524.86 | 155.24 | 453.21 | 56.29 | 28.65 | 13018.59 | 0.51 | 0.86 | 0.11 | 0.76 | 1 | 10
15 | 135 | CONCLUIDO | 7.3498 | 13.61 | 9.49 | 22.77 | 0.31 | 25 | 270.4 | 59.89 | 4.75 | 23 | 70.76 | 33583.7 | 155.07 | 453.17 | 55.97 | 28.65 | 12867.12 | 0.51 | 0.86 | 0.12 | 0.77 | 1 | 10
16 | 135 | CONCLUIDO | 7.4709 | 13.39 | 9.37 | 24.44 | 0.33 | 23 | 270.88 | 59.89 | 5 | 21 | 70.99 | 33642.62 | 152.76 | 453.17 | 51.77 | 28.65 | 10775.87 | 0.55 | 0.87 | 0.12 | 0.65 | 1 | 10
17 | 135 | CONCLUIDO | 7.5229 | 13.29 | 9.33 | 25.44 | 0.34 | 22 | 271.36 | 59.89 | 5.25 | 20 | 71.22 | 33701.64 | 151.72 | 453.19 | 50.48 | 28.65 | 10132.98 | 0.57 | 0.87 | 0.11 | 0.61 | 1 | 10
18 | 135 | CONCLUIDO | 7.5707 | 13.21 | 9.29 | 26.55 | 0.36 | 21 | 271.84 | 59.89 | 5.5 | 19 | 71.45 | 33760.74 | 151.12 | 453.18 | 49.39 | 28.65 | 9592.69 | 0.58 | 0.87 | 0.11 | 0.57 | 1 | 10
19 | 135 | CONCLUIDO | 7.6126 | 13.14 | 9.27 | 27.82 | 0.38 | 20 | 272.32 | 59.89 | 5.75 | 18 | 71.68 | 33820.05 | 150.54 | 453.22 | 48.6 | 28.65 | 9203.75 | 0.59 | 0.88 | 0.11 | 0.55 | 1 | 10
20 | 135 | CONCLUIDO | 7.6632 | 13.05 | 9.24 | 29.17 | 0.39 | 19 | 272.8 | 59.89 | 6 | 17 | 71.91 | 33879.33 | 149.6 | 453.17 | 47.4 | 28.65 | 8612.24 | 0.6 | 0.88 | 0.11 | 0.52 | 1 | 10
21 | 135 | CONCLUIDO | 7.6584 | 13.06 | 9.24 | 29.19 | 0.41 | 19 | 273.28 | 59.89 | 6.25 | 17 | 72.14 | 33938.7 | 149.47 | 453.21 | 47.73 | 28.65 | 8776.49 | 0.6 | 0.88 | 0.11 | 0.52 | 1 | 10
22 | 135 | CONCLUIDO | 7.7 | 12.99 | 9.22 | 30.75 | 0.42 | 18 | 273.76 | 59.89 | 6.5 | 16 | 72.37 | 33998.16 | 148.96 | 453.17 | 47.11 | 28.65 | 8470.99 | 0.61 | 0.88 | 0.11 | 0.5 | 1 | 10
23 | 135 | CONCLUIDO | 7.7605 | 12.89 | 9.17 | 32.38 | 0.44 | 17 | 274.24 | 59.89 | 6.75 | 15 | 72.61 | 34057.71 | 147.8 | 453.21 | 45.31 | 28.65 | 7577.36 | 0.63 | 0.89 | 0.11 | 0.45 | 1 | 10
24 | 135 | CONCLUIDO | 7.7596 | 12.89 | 9.17 | 32.38 | 0.45 | 17 | 274.73 | 59.89 | 7 | 15 | 72.84 | 34117.35 | 147.68 | 453.24 | 45.46 | 28.65 | 7649.75 | 0.63 | 0.89 | 0.11 | 0.45 | 1 | 10
25 | 135 | CONCLUIDO | 7.8037 | 12.81 | 9.15 | 34.32 | 0.47 | 16 | 275.21 | 59.89 | 7.25 | 14 | 73.08 | 34177.09 | 147 | 453.18 | 44.63 | 28.65 | 7242.15 | 0.64 | 0.89 | 0.11 | 0.43 | 1 | 10
26 | 135 | CONCLUIDO | 7.8585 | 12.72 | 9.11 | 36.45 | 0.48 | 15 | 275.7 | 59.89 | 7.5 | 13 | 73.31 | 34236.91 | 145.78 | 453.22 | 43.31 | 28.65 | 6583.44 | 0.66 | 0.89 | 0.11 | 0.39 | 1 | 10
27 | 135 | CONCLUIDO | 7.8608 | 12.72 | 9.11 | 36.44 | 0.5 | 15 | 276.18 | 59.89 | 7.75 | 13 | 73.55 | 34296.82 | 145.76 | 453.24 | 43.27 | 28.65 | 6566.74 | 0.66 | 0.89 | 0.1 | 0.39 | 1 | 10
28 | 135 | CONCLUIDO | 7.9426 | 12.59 | 9.03 | 38.7 | 0.51 | 14 | 276.67 | 59.89 | 8 | 12 | 73.78 | 34356.83 | 143.96 | 453.17 | 40.25 | 28.65 | 5058.81 | 0.71 | 0.9 | 0.11 | 0.31 | 1 | 10
29 | 135 | CONCLUIDO | 7.9416 | 12.59 | 9.03 | 38.7 | 0.53 | 14 | 277.16 | 59.89 | 8.25 | 12 | 74.02 | 34416.93 | 144 | 453.2 | 40.8 | 28.65 | 5336.84 | 0.7 | 0.9 | 0.1 | 0.31 | 1 | 10
30 | 135 | CONCLUIDO | 7.8591 | 12.72 | 9.16 | 39.27 | 0.55 | 14 | 277.65 | 59.89 | 8.5 | 12 | 74.26 | 34477.13 | 145.98 | 453.17 | 45.44 | 28.65 | 7654.56 | 0.63 | 0.89 | 0.1 | 0.44 | 1 | 10
31 | 135 | CONCLUIDO | 7.9528 | 12.57 | 9.06 | 41.83 | 0.56 | 13 | 278.13 | 59.89 | 8.75 | 11 | 74.5 | 34537.41 | 144.22 | 453.17 | 41.93 | 28.65 | 5905.27 | 0.68 | 0.9 | 0.1 | 0.34 | 1 | 10
32 | 135 | CONCLUIDO | 7.9504 | 12.58 | 9.07 | 41.85 | 0.58 | 13 | 278.62 | 59.89 | 9 | 11 | 74.74 | 34597.8 | 143.93 | 453.21 | 41.98 | 28.65 | 5929.63 | 0.68 | 0.9 | 0.1 | 0.35 | 1 | 10
33 | 135 | CONCLUIDO | 7.9446 | 12.59 | 9.08 | 41.89 | 0.59 | 13 | 279.11 | 59.89 | 9.25 | 11 | 74.98 | 34658.27 | 143.41 | 453.2 | 42.22 | 28.65 | 6048.69 | 0.68 | 0.9 | 0.1 | 0.36 | 1 | 10
34 | 135 | CONCLUIDO | 8.006 | 12.49 | 9.03 | 45.15 | 0.6 | 12 | 279.61 | 59.89 | 9.5 | 10 | 75.22 | 34718.84 | 142.77 | 453.19 | 40.77 | 28.65 | 5327.91 | 0.7 | 0.9 | 0.1 | 0.31 | 1 | 10
35 | 135 | CONCLUIDO | 8.0028 | 12.5 | 9.04 | 45.18 | 0.62 | 12 | 280.1 | 59.89 | 9.75 | 10 | 75.46 | 34779.51 | 142.62 | 453.17 | 40.88 | 28.65 | 5384.43 | 0.7 | 0.9 | 0.1 | 0.32 | 1 | 10
36 | 135 | CONCLUIDO | 7.9954 | 12.51 | 9.05 | 45.24 | 0.63 | 12 | 280.59 | 59.89 | 10 | 10 | 75.7 | 34840.27 | 142.28 | 453.17 | 41.29 | 28.65 | 5588.45 | 0.69 | 0.9 | 0.1 | 0.33 | 1 | 10
37 | 135 | CONCLUIDO | 8.0598 | 12.41 | 9 | 49.08 | 0.65 | 11 | 281.08 | 59.89 | 10.25 | 9 | 75.95 | 34901.13 | 141.17 | 453.18 | 39.63 | 28.65 | 4764.53 | 0.72 | 0.9 | 0.1 | 0.28 | 1 | 10
38 | 135 | CONCLUIDO | 8.0528 | 12.42 | 9.01 | 49.14 | 0.66 | 11 | 281.58 | 59.89 | 10.5 | 9 | 76.19 | 34962.08 | 141.19 | 453.17 | 39.97 | 28.65 | 4932.98 | 0.72 | 0.9 | 0.1 | 0.29 | 1 | 10
39 | 135 | CONCLUIDO | 8.0524 | 12.42 | 9.01 | 49.14 | 0.68 | 11 | 282.07 | 59.89 | 10.75 | 9 | 76.44 | 35023.13 | 140.98 | 453.17 | 40.04 | 28.65 | 4970.57 | 0.72 | 0.9 | 0.1 | 0.29 | 1 | 10
40 | 135 | CONCLUIDO | 8.0557 | 12.41 | 9 | 49.12 | 0.69 | 11 | 282.57 | 59.89 | 11 | 9 | 76.68 | 35084.28 | 140.53 | 453.17 | 39.88 | 28.65 | 4888.64 | 0.72 | 0.9 | 0.1 | 0.28 | 1 | 10
41 | 135 | CONCLUIDO | 8.1136 | 12.32 | 8.97 | 53.8 | 0.71 | 10 | 283.06 | 59.89 | 11.25 | 8 | 76.93 | 35145.53 | 139.71 | 453.17 | 38.54 | 28.65 | 4225.8 | 0.74 | 0.91 | 0.1 | 0.25 | 1 | 10
42 | 135 | CONCLUIDO | 8.1242 | 12.31 | 8.95 | 53.7 | 0.72 | 10 | 283.56 | 59.89 | 11.5 | 8 | 77.18 | 35206.88 | 139.3 | 453.19 | 37.91 | 28.65 | 3909.64 | 0.76 | 0.91 | 0.1 | 0.23 | 1 | 10
43 | 135 | CONCLUIDO | 8.1494 | 12.27 | 8.91 | 53.47 | 0.74 | 10 | 284.06 | 59.89 | 11.75 | 8 | 77.42 | 35268.32 | 138.34 | 453.18 | 36.74 | 28.65 | 3324.43 | 0.78 | 0.91 | 0.09 | 0.19 | 1 | 10
44 | 135 | CONCLUIDO | 8.1074 | 12.33 | 8.98 | 53.86 | 0.75 | 10 | 284.56 | 59.89 | 12 | 8 | 77.67 | 35329.87 | 138.76 | 453.21 | 39.16 | 28.65 | 4534 | 0.73 | 0.91 | 0.09 | 0.26 | 1 | 10
45 | 135 | CONCLUIDO | 8.0881 | 12.36 | 9.01 | 54.03 | 0.77 | 10 | 285.06 | 59.89 | 12.25 | 8 | 77.92 | 35391.51 | 139.04 | 453.25 | 39.97 | 28.65 | 4939.13 | 0.72 | 0.9 | 0.1 | 0.28 | 1 | 10
46 | 135 | CONCLUIDO | 8.1625 | 12.25 | 8.94 | 59.62 | 0.78 | 9 | 285.56 | 59.89 | 12.5 | 7 | 78.17 | 35453.26 | 137.51 | 453.17 | 37.96 | 28.65 | 3941.29 | 0.75 | 0.91 | 0.09 | 0.22 | 1 | 10
47 | 135 | CONCLUIDO | 8.1553 | 12.26 | 8.95 | 59.69 | 0.79 | 9 | 286.06 | 59.89 | 12.75 | 7 | 78.42 | 35515.1 | 137.63 | 453.18 | 38.23 | 28.65 | 4074.73 | 0.75 | 0.91 | 0.1 | 0.23 | 1 | 10
48 | 135 | CONCLUIDO | 8.1605 | 12.25 | 8.95 | 59.64 | 0.81 | 9 | 286.56 | 59.89 | 13 | 7 | 78.68 | 35577.18 | 137.79 | 453.17 | 37.99 | 28.65 | 3954.21 | 0.75 | 0.91 | 0.09 | 0.23 | 1 | 10
49 | 135 | CONCLUIDO | 8.1559 | 12.26 | 8.95 | 59.69 | 0.82 | 9 | 287.07 | 59.89 | 13.25 | 7 | 78.93 | 35639.23 | 137.81 | 453.18 | 38.24 | 28.65 | 4077.56 | 0.75 | 0.91 | 0.1 | 0.23 | 1 | 10
50 | 135 | CONCLUIDO | 8.154 | 12.26 | 8.96 | 59.71 | 0.84 | 9 | 287.57 | 59.89 | 13.5 | 7 | 79.18 | 35701.38 | 137.35 | 453.18 | 38.34 | 28.65 | 4128.23 | 0.75 | 0.91 | 0.09 | 0.24 | 1 | 10
51 | 135 | CONCLUIDO | 8.1573 | 12.26 | 8.95 | 59.67 | 0.85 | 9 | 288.08 | 59.89 | 13.75 | 7 | 79.44 | 35763.64 | 136.89 | 453.17 | 38.1 | 28.65 | 4009.01 | 0.75 | 0.91 | 0.1 | 0.23 | 1 | 10
52 | 135 | CONCLUIDO | 8.2179 | 12.17 | 8.91 | 66.83 | 0.86 | 8 | 288.58 | 59.89 | 14 | 6 | 79.69 | 35826 | 135.63 | 453.19 | 36.74 | 28.65 | 3336.22 | 0.78 | 0.91 | 0.09 | 0.19 | 1 | 10
53 | 135 | CONCLUIDO | 8.2141 | 12.17 | 8.92 | 66.88 | 0.88 | 8 | 289.09 | 59.89 | 14.25 | 6 | 79.95 | 35888.47 | 135.69 | 453.18 | 37.02 | 28.65 | 3476.88 | 0.77 | 0.91 | 0.09 | 0.2 | 1 | 10
54 | 135 | CONCLUIDO | 8.2164 | 12.17 | 8.91 | 66.85 | 0.89 | 8 | 289.6 | 59.89 | 14.5 | 6 | 80.21 | 35951.04 | 135.17 | 453.17 | 36.87 | 28.65 | 3401.15 | 0.78 | 0.91 | 0.09 | 0.19 | 1 | 10
55 | 135 | CONCLUIDO | 8.2182 | 12.17 | 8.91 | 66.83 | 0.91 | 8 | 290.1 | 59.89 | 14.75 | 6 | 80.47 | 36013.72 | 135.25 | 453.18 | 36.79 | 28.65 | 3360.66 | 0.78 | 0.91 | 0.09 | 0.19 | 1 | 10
56 | 135 | CONCLUIDO | 8.238 | 12.14 | 8.88 | 66.61 | 0.92 | 8 | 290.61 | 59.89 | 15 | 6 | 80.73 | 36076.5 | 134.32 | 453.18 | 35.64 | 28.65 | 2786.04 | 0.8 | 0.91 | 0.1 | 0.16 | 1 | 10
57 | 135 | CONCLUIDO | 8.2416 | 12.13 | 8.88 | 66.57 | 0.93 | 8 | 291.12 | 59.89 | 15.25 | 6 | 80.99 | 36139.39 | 133.98 | 453.18 | 35.66 | 28.65 | 2794.92 | 0.8 | 0.92 | 0.09 | 0.16 | 1 | 10
58 | 135 | CONCLUIDO | 8.2102 | 12.18 | 8.92 | 66.92 | 0.95 | 8 | 291.63 | 59.89 | 15.5 | 6 | 81.25 | 36202.38 | 134.33 | 453.18 | 37.34 | 28.65 | 3636.49 | 0.77 | 0.91 | 0.09 | 0.2 | 1 | 10
59 | 135 | CONCLUIDO | 8.1991 | 12.2 | 8.94 | 67.04 | 0.96 | 8 | 292.15 | 59.89 | 15.75 | 6 | 81.51 | 36265.48 | 134.36 | 453.28 | 37.81 | 28.65 | 3869.55 | 0.76 | 0.91 | 0.09 | 0.22 | 1 | 10
60 | 135 | CONCLUIDO | 8.2664 | 12.1 | 8.89 | 76.2 | 0.97 | 7 | 292.66 | 59.89 | 16 | 5 | 81.77 | 36328.69 | 133.27 | 453.17 | 36.2 | 28.65 | 3068.03 | 0.79 | 0.91 | 0.09 | 0.17 | 1 | 10
61 | 135 | CONCLUIDO | 8.2648 | 12.1 | 8.89 | 76.22 | 0.99 | 7 | 293.17 | 59.89 | 16.25 | 5 | 82.03 | 36392.01 | 133.36 | 453.18 | 36.28 | 28.65 | 3107.97 | 0.79 | 0.91 | 0.09 | 0.17 | 1 | 10
62 | 135 | CONCLUIDO | 8.2645 | 12.1 | 8.89 | 76.23 | 1 | 7 | 293.69 | 59.89 | 16.5 | 5 | 82.3 | 36455.44 | 133.35 | 453.2 | 36.24 | 28.65 | 3091.38 | 0.79 | 0.91 | 0.09 | 0.17 | 1 | 10
63 | 135 | CONCLUIDO | 8.2654 | 12.1 | 8.89 | 76.21 | 1.01 | 7 | 294.2 | 59.89 | 16.75 | 5 | 82.56 | 36518.97 | 133.24 | 453.18 | 36.22 | 28.65 | 3078.52 | 0.79 | 0.91 | 0.09 | 0.17 | 1 | 10
64 | 135 | CONCLUIDO | 8.2648 | 12.1 | 8.89 | 76.22 | 1.03 | 7 | 294.72 | 59.89 | 17 | 5 | 82.83 | 36582.62 | 133.03 | 453.17 | 36.24 | 28.65 | 3089.34 | 0.79 | 0.91 | 0.09 | 0.17 | 1 | 10
65 | 135 | CONCLUIDO | 8.2677 | 12.1 | 8.89 | 76.19 | 1.04 | 7 | 295.23 | 59.89 | 17.25 | 5 | 83.1 | 36646.38 | 132.69 | 453.17 | 36.11 | 28.65 | 3023.66 | 0.79 | 0.91 | 0.09 | 0.17 | 1 | 10
66 | 135 | CONCLUIDO | 8.2643 | 12.1 | 8.89 | 76.23 | 1.05 | 7 | 295.75 | 59.89 | 17.5 | 5 | 83.36 | 36710.24 | 132.54 | 453.17 | 36.32 | 28.65 | 3128.2 | 0.79 | 0.91 | 0.09 | 0.17 | 1 | 10
67 | 135 | CONCLUIDO | 8.2683 | 12.09 | 8.89 | 76.18 | 1.07 | 7 | 296.27 | 59.89 | 17.75 | 5 | 83.63 | 36774.22 | 131.75 | 453.18 | 36.05 | 28.65 | 2992.82 | 0.79 | 0.91 | 0.09 | 0.17 | 1 | 10
68 | 135 | CONCLUIDO | 8.2709 | 12.09 | 8.88 | 76.15 | 1.08 | 7 | 296.79 | 59.89 | 18 | 5 | 83.9 | 36838.32 | 130.74 | 453.17 | 35.86 | 28.65 | 2901.79 | 0.8 | 0.91 | 0.09 | 0.16 | 1 | 10
69 | 135 | CONCLUIDO | 8.2882 | 12.07 | 8.86 | 75.93 | 1.09 | 7 | 297.31 | 59.89 | 18.25 | 5 | 84.17 | 36902.52 | 129.69 | 453.23 | 35.02 | 28.65 | 2480.18 | 0.82 | 0.92 | 0.09 | 0.14 | 1 | 10
70 | 135 | CONCLUIDO | 8.344 | 11.98 | 8.83 | 88.28 | 1.11 | 6 | 297.83 | 59.89 | 18.5 | 4 | 84.45 | 36966.84 | 128.83 | 453.17 | 34.14 | 28.65 | 2044.13 | 0.84 | 0.92 | 0.09 | 0.11 | 1 | 10
71 | 135 | CONCLUIDO | 8.3208 | 12.02 | 8.86 | 88.62 | 1.12 | 6 | 298.35 | 59.89 | 18.75 | 4 | 84.72 | 37031.27 | 129.31 | 453.17 | 35.32 | 28.65 | 2635.23 | 0.81 | 0.92 | 0.09 | 0.14 | 1 | 10
72 | 135 | CONCLUIDO | 8.3168 | 12.02 | 8.87 | 88.67 | 1.13 | 6 | 298.88 | 59.89 | 19 | 4 | 84.99 | 37095.82 | 129.31 | 453.17 | 35.45 | 28.65 | 2697.82 | 0.81 | 0.92 | 0.09 | 0.15 | 1 | 10
73 | 135 | CONCLUIDO | 8.327 | 12.01 | 8.85 | 88.53 | 1.15 | 6 | 299.4 | 59.89 | 19.25 | 4 | 85.27 | 37160.49 | 129.25 | 453.17 | 34.94 | 28.65 | 2446.99 | 0.82 | 0.92 | 0.09 | 0.13 | 1 | 10
74 | 135 | CONCLUIDO | 8.3189 | 12.02 | 8.86 | 88.64 | 1.16 | 6 | 299.93 | 59.89 | 19.5 | 4 | 85.54 | 37225.39 | 129.01 | 453.18 | 35.34 | 28.65 | 2645.04 | 0.81 | 0.92 | 0.09 | 0.14 | 1 | 10
75 | 135 | CONCLUIDO | 8.3199 | 12.02 | 8.86 | 88.63 | 1.17 | 6 | 300.45 | 59.89 | 19.75 | 4 | 85.82 | 37290.29 | 128.79 | 453.17 | 35.29 | 28.65 | 2618.08 | 0.81 | 0.92 | 0.09 | 0.14 | 1 | 10
76 | 135 | CONCLUIDO | 8.3204 | 12.02 | 8.86 | 88.62 | 1.18 | 6 | 300.98 | 59.89 | 20 | 4 | 86.09 | 37355.31 | 128.71 | 453.17 | 35.25 | 28.65 | 2597.93 | 0.81 | 0.92 | 0.09 | 0.14 | 1 | 10
77 | 135 | CONCLUIDO | 8.3152 | 12.03 | 8.87 | 88.7 | 1.2 | 6 | 301.51 | 59.89 | 20.25 | 4 | 86.37 | 37420.44 | 128.4 | 453.17 | 35.53 | 28.65 | 2739.04 | 0.81 | 0.92 | 0.09 | 0.15 | 1 | 10
78 | 135 | CONCLUIDO | 8.3183 | 12.02 | 8.87 | 88.65 | 1.21 | 6 | 302.04 | 59.89 | 20.5 | 4 | 86.65 | 37485.7 | 128.01 | 453.17 | 35.36 | 28.65 | 2655 | 0.81 | 0.92 | 0.09 | 0.14 | 1 | 10
79 | 135 | CONCLUIDO | 8.3224 | 12.02 | 8.86 | 88.59 | 1.22 | 6 | 302.57 | 59.89 | 20.75 | 4 | 86.93 | 37551.07 | 127.58 | 453.17 | 35.16 | 28.65 | 2557.01 | 0.81 | 0.92 | 0.09 | 0.14 | 1 | 10
80 | 135 | CONCLUIDO | 8.3312 | 12 | 8.85 | 88.47 | 1.23 | 6 | 303.1 | 59.89 | 21 | 4 | 87.21 | 37616.56 | 126.66 | 453.18 | 34.58 | 28.65 | 2266.99 | 0.83 | 0.92 | 0.09 | 0.13 | 1 | 10
81 | 135 | CONCLUIDO | 8.3409 | 11.99 | 8.83 | 88.33 | 1.25 | 6 | 303.63 | 59.89 | 21.25 | 4 | 87.49 | 37682.17 | 126.06 | 453.17 | 34.2 | 28.65 | 2074.22 | 0.84 | 0.92 | 0.09 | 0.11 | 1 | 10
82 | 135 | CONCLUIDO | 8.3272 | 12.01 | 8.85 | 88.53 | 1.26 | 6 | 304.16 | 59.89 | 21.5 | 4 | 87.78 | 37747.91 | 125.37 | 453.17 | 34.96 | 28.65 | 2456.58 | 0.82 | 0.92 | 0.09 | 0.13 | 1 | 10
83 | 135 | CONCLUIDO | 8.3072 | 12.04 | 8.88 | 88.81 | 1.27 | 6 | 304.7 | 59.89 | 21.75 | 4 | 88.06 | 37813.76 | 125.16 | 453.17 | 35.93 | 28.65 | 2940.38 | 0.8 | 0.91 | 0.09 | 0.16 | 1 | 10
84 | 135 | CONCLUIDO | 8.3145 | 12.03 | 8.87 | 88.71 | 1.28 | 6 | 305.23 | 59.89 | 22 | 4 | 88.35 | 37879.74 | 124.73 | 453.18 | 35.5 | 28.65 | 2724.36 | 0.81 | 0.92 | 0.09 | 0.15 | 1 | 10
85 | 135 | CONCLUIDO | 8.3816 | 11.93 | 8.82 | 105.9 | 1.3 | 5 | 305.77 | 59.89 | 22.25 | 3 | 88.63 | 37945.85 | 123.72 | 453.17 | 33.97 | 28.65 | 1963.75 | 0.84 | 0.92 | 0.09 | 0.1 | 1 | 10
86 | 135 | CONCLUIDO | 8.3807 | 11.93 | 8.83 | 105.92 | 1.31 | 5 | 306.31 | 59.89 | 22.5 | 3 | 88.92 | 38012.07 | 123.93 | 453.17 | 34.06 | 28.65 | 2011.35 | 0.84 | 0.92 | 0.09 | 0.11 | 1 | 10
87 | 135 | CONCLUIDO | 8.3733 | 11.94 | 8.84 | 106.04 | 1.32 | 5 | 306.84 | 59.89 | 22.75 | 3 | 89.21 | 38078.42 | 124.25 | 453.18 | 34.51 | 28.65 | 2236.68 | 0.83 | 0.92 | 0.09 | 0.12 | 1 | 10
88 | 135 | CONCLUIDO | 8.3746 | 11.94 | 8.84 | 106.02 | 1.33 | 5 | 307.38 | 59.89 | 23 | 3 | 89.5 | 38144.9 | 124.31 | 453.17 | 34.32 | 28.65 | 2138.57 | 0.83 | 0.92 | 0.09 | 0.11 | 1 | 10
89 | 135 | CONCLUIDO | 8.3783 | 11.94 | 8.83 | 105.96 | 1.35 | 5 | 307.92 | 59.89 | 23.25 | 3 | 89.79 | 38211.5 | 124.41 | 453.19 | 34.19 | 28.65 | 2073.14 | 0.84 | 0.92 | 0.09 | 0.11 | 1 | 10
90 | 135 | CONCLUIDO | 8.3789 | 11.93 | 8.83 | 105.95 | 1.36 | 5 | 308.46 | 59.89 | 23.5 | 3 | 90.08 | 38278.23 | 124.5 | 453.19 | 34.1 | 28.65 | 2027.72 | 0.84 | 0.92 | 0.09 | 0.11 | 1 | 10
91 | 135 | CONCLUIDO | 8.3852 | 11.93 | 8.82 | 105.84 | 1.37 | 5 | 309.01 | 59.89 | 23.75 | 3 | 90.37 | 38345.09 | 124.18 | 453.18 | 33.75 | 28.65 | 1856.5 | 0.85 | 0.92 | 0.09 | 0.1 | 1 | 10
92 | 135 | CONCLUIDO | 8.3959 | 11.91 | 8.8 | 105.66 | 1.38 | 5 | 309.55 | 59.89 | 24 | 3 | 90.66 | 38412.07 | 123.91 | 453.2 | 33.28 | 28.65 | 1621.65 | 0.86 | 0.92 | 0.09 | 0.08 | 1 | 10
93 | 135 | CONCLUIDO | 8.3912 | 11.92 | 8.81 | 105.74 | 1.39 | 5 | 310.09 | 59.89 | 24.25 | 2 | 90.96 | 38479.19 | 123.98 | 453.17 | 33.54 | 28.65 | 1747.96 | 0.85 | 0.92 | 0.09 | 0.09 | 1 | 10
94 | 135 | CONCLUIDO | 8.382 | 11.93 | 8.82 | 105.89 | 1.41 | 5 | 310.64 | 59.89 | 24.5 | 2 | 91.25 | 38546.43 | 124.08 | 453.17 | 34 | 28.65 | 1982.32 | 0.84 | 0.92 | 0.09 | 0.1 | 1 | 10
95 | 135 | CONCLUIDO | 8.3682 | 11.95 | 8.84 | 106.13 | 1.42 | 5 | 311.19 | 59.89 | 24.75 | 2 | 91.55 | 38613.8 | 124.16 | 453.17 | 34.7 | 28.65 | 2331.44 | 0.83 | 0.92 | 0.09 | 0.12 | 1 | 10
96 | 135 | CONCLUIDO | 8.3633 | 11.96 | 8.85 | 106.21 | 1.43 | 5 | 311.73 | 59.89 | 25 | 2 | 91.85 | 38681.31 | 124.05 | 453.17 | 34.89 | 28.65 | 2422.7 | 0.82 | 0.92 | 0.09 | 0.13 | 1 | 10
97 | 135 | CONCLUIDO | 8.3674 | 11.95 | 8.85 | 106.14 | 1.44 | 5 | 312.28 | 59.89 | 25.25 | 1 | 92.15 | 38749.07 | 123.76 | 453.17 | 34.61 | 28.65 | 2284.7 | 0.83 | 0.92 | 0.09 | 0.12 | 1 | 10
98 | 135 | CONCLUIDO | 8.3686 | 11.95 | 8.84 | 106.12 | 1.45 | 5 | 312.83 | 59.89 | 25.5 | 1 | 92.44 | 38816.85 | 123.75 | 453.17 | 34.56 | 28.65 | 2259.14 | 0.83 | 0.92 | 0.09 | 0.12 | 1 | 10
99 | 135 | CONCLUIDO | 8.369 | 11.95 | 8.84 | 106.12 | 1.46 | 5 | 313.38 | 59.89 | 25.75 | 1 | 92.75 | 38884.75 | 123.73 | 453.17 | 34.58 | 28.65 | 2270.37 | 0.83 | 0.92 | 0.09 | 0.12 | 1 | 10
100 | 135 | CONCLUIDO | 8.3678 | 11.95 | 8.84 | 106.14 | 1.48 | 5 | 313.93 | 59.89 | 26 | 0 | 93.05 | 38952.8 | 123.87 | 453.17 | 34.6 | 28.65 | 2281.16 | 0.83 | 0.92 | 0.09 | 0.12 | 1 | 10