## Sheet1
| Volume de calda [L] | STATUS | Capacidade operacional [ha/h] | Tempo de missao [h] | Tempo util [h] | Tempo por voo [min] | Autonomia Projetada [h] | N° Voos | MTOW [kg] | Massa Estrutura [kg] | Combustível [kg] | Abastecimentos | Massa gerador | Potência gerador [W] | Combustível consumido [L] | Calda cons [L] | Distância percorrida [km] | Distância Pulverizando [km] | RTL ACUMULADO[m] | EOC [km/km] | EOC [h/h] | Tempo de manobra [h] | Tempo rtl_rtw [h] | V pulv [m/s] | V desloc [m/s]
0 | 145 | CONCLUIDO | 3.6562 | 27.35 | 14.38 | 4.64 | 0.06 | 186 | 285.18 | 61.2 | 1 | 184 | 77.98 | 35406.83 | 254.15 | 453.51 | 215.96 | 28.65 | 92057.22 | 0.13 | 0.57 | 0.38 | 5.65 | 1 | 10
1 | 145 | CONCLUIDO | 4.4384 | 22.53 | 12.58 | 5.8 | 0.08 | 130 | 285.68 | 61.2 | 1.25 | 128 | 78.24 | 35468.6 | 221.84 | 453.3 | 156.86 | 28.65 | 62782.74 | 0.18 | 0.65 | 0.29 | 3.85 | 1 | 10
2 | 145 | CONCLUIDO | 5.0047 | 19.98 | 11.64 | 6.99 | 0.09 | 100 | 286.19 | 61.2 | 1.5 | 98 | 78.49 | 35530.47 | 205.02 | 453.2 | 126.08 | 28.65 | 47545.5 | 0.23 | 0.7 | 0.24 | 2.92 | 1 | 10
3 | 145 | CONCLUIDO | 5.4449 | 18.37 | 11.05 | 8.19 | 0.11 | 81 | 286.69 | 61.2 | 1.75 | 79 | 78.74 | 35592.57 | 194.27 | 453.27 | 106.82 | 28.65 | 38011.32 | 0.27 | 0.74 | 0.21 | 2.33 | 1 | 10
4 | 145 | CONCLUIDO | 5.7567 | 17.37 | 10.7 | 9.31 | 0.12 | 69 | 287.19 | 61.2 | 2 | 67 | 78.99 | 35654.65 | 187.92 | 453.31 | 95.36 | 28.65 | 32338.88 | 0.3 | 0.76 | 0.19 | 1.98 | 1 | 10
5 | 145 | CONCLUIDO | 6.0172 | 16.62 | 10.44 | 10.44 | 0.14 | 60 | 287.7 | 61.2 | 2.25 | 58 | 79.25 | 35716.83 | 182.89 | 453.24 | 86.54 | 28.65 | 27974.18 | 0.33 | 0.78 | 0.18 | 1.71 | 1 | 10
6 | 145 | CONCLUIDO | 6.2408 | 16.02 | 10.22 | 11.57 | 0.15 | 53 | 288.2 | 61.2 | 2.5 | 51 | 79.5 | 35779.11 | 178.82 | 453.24 | 79.34 | 28.65 | 24409.73 | 0.36 | 0.8 | 0.17 | 1.5 | 1 | 10
7 | 145 | CONCLUIDO | 6.4365 | 15.54 | 10.05 | 12.84 | 0.17 | 47 | 288.71 | 61.2 | 2.75 | 45 | 79.76 | 35841.5 | 175.65 | 453.23 | 74.16 | 28.65 | 21849.08 | 0.39 | 0.81 | 0.15 | 1.33 | 1 | 10
8 | 145 | CONCLUIDO | 6.5834 | 15.19 | 9.92 | 13.85 | 0.18 | 43 | 289.21 | 61.2 | 3 | 41 | 80.02 | 35903.99 | 173.13 | 453.24 | 69.89 | 28.65 | 19735.7 | 0.41 | 0.82 | 0.15 | 1.2 | 1 | 10
9 | 145 | CONCLUIDO | 6.7307 | 14.86 | 9.81 | 15.09 | 0.2 | 39 | 289.72 | 61.2 | 3.25 | 37 | 80.27 | 35966.59 | 170.84 | 453.24 | 65.82 | 28.65 | 17720.35 | 0.44 | 0.83 | 0.15 | 1.08 | 1 | 10
10 | 145 | CONCLUIDO | 6.845 | 14.61 | 9.72 | 16.2 | 0.21 | 36 | 290.23 | 61.2 | 3.5 | 34 | 80.53 | 36029.29 | 169.02 | 453.24 | 63.21 | 28.65 | 16432.43 | 0.45 | 0.84 | 0.14 | 1 | 1 | 10
11 | 145 | CONCLUIDO | 6.9693 | 14.35 | 9.62 | 17.49 | 0.23 | 33 | 290.74 | 61.2 | 3.75 | 31 | 80.79 | 36092.1 | 167.06 | 453.21 | 59.97 | 28.65 | 14823.83 | 0.48 | 0.84 | 0.13 | 0.9 | 1 | 10
12 | 145 | CONCLUIDO | 7.0534 | 14.18 | 9.56 | 18.5 | 0.24 | 31 | 291.25 | 61.2 | 4 | 29 | 81.05 | 36155.02 | 165.75 | 453.18 | 57.8 | 28.65 | 13747.58 | 0.5 | 0.85 | 0.13 | 0.84 | 1 | 10
13 | 145 | CONCLUIDO | 7.1515 | 13.98 | 9.47 | 19.6 | 0.26 | 29 | 291.76 | 61.2 | 4.25 | 27 | 81.31 | 36218.04 | 164.06 | 453.19 | 54.84 | 28.65 | 12281.1 | 0.52 | 0.86 | 0.13 | 0.75 | 1 | 10
14 | 145 | CONCLUIDO | 7.2874 | 13.72 | 9.32 | 20.71 | 0.27 | 27 | 292.27 | 61.2 | 4.5 | 25 | 81.57 | 36281.16 | 161.02 | 453.17 | 49.78 | 28.65 | 9761.78 | 0.58 | 0.87 | 0.12 | 0.6 | 1 | 10
15 | 145 | CONCLUIDO | 7.2272 | 13.84 | 9.49 | 21.89 | 0.29 | 26 | 292.79 | 61.2 | 4.75 | 24 | 81.84 | 36344.4 | 163.86 | 453.21 | 56.32 | 28.65 | 13035.09 | 0.51 | 0.86 | 0.11 | 0.77 | 1 | 10
16 | 145 | CONCLUIDO | 7.2535 | 13.79 | 9.49 | 22.78 | 0.3 | 25 | 293.3 | 61.2 | 5 | 23 | 82.1 | 36407.75 | 163.72 | 453.19 | 56.03 | 28.65 | 12897.36 | 0.51 | 0.86 | 0.12 | 0.77 | 1 | 10
17 | 145 | CONCLUIDO | 7.325 | 13.65 | 9.41 | 23.52 | 0.32 | 24 | 293.81 | 61.2 | 5.25 | 22 | 82.36 | 36471.2 | 162 | 453.19 | 53.2 | 28.65 | 11482.52 | 0.54 | 0.86 | 0.12 | 0.69 | 1 | 10
18 | 145 | CONCLUIDO | 7.4253 | 13.47 | 9.33 | 25.45 | 0.33 | 22 | 294.33 | 61.2 | 5.5 | 20 | 82.63 | 36534.76 | 160.49 | 453.18 | 50.53 | 28.65 | 10159.7 | 0.57 | 0.87 | 0.12 | 0.61 | 1 | 10
19 | 145 | CONCLUIDO | 7.4726 | 13.38 | 9.3 | 26.58 | 0.35 | 21 | 294.84 | 61.2 | 5.75 | 19 | 82.9 | 36598.44 | 159.65 | 453.17 | 49.61 | 28.65 | 9704.92 | 0.58 | 0.87 | 0.11 | 0.58 | 1 | 10
20 | 145 | CONCLUIDO | 7.526 | 13.29 | 9.26 | 27.78 | 0.36 | 20 | 295.36 | 61.2 | 6 | 18 | 83.16 | 36662.22 | 158.78 | 453.17 | 48.28 | 28.65 | 9043.62 | 0.59 | 0.88 | 0.11 | 0.54 | 1 | 10
21 | 145 | CONCLUIDO | 7.5182 | 13.3 | 9.27 | 27.82 | 0.38 | 20 | 295.88 | 61.2 | 6.25 | 18 | 83.43 | 36726.12 | 159 | 453.22 | 48.69 | 28.65 | 9248.25 | 0.59 | 0.88 | 0.11 | 0.55 | 1 | 10
22 | 145 | CONCLUIDO | 7.5672 | 13.22 | 9.24 | 29.19 | 0.39 | 19 | 296.4 | 61.2 | 6.5 | 17 | 83.7 | 36790.13 | 158.18 | 453.24 | 47.63 | 28.65 | 8724.76 | 0.6 | 0.88 | 0.11 | 0.52 | 1 | 10
23 | 145 | CONCLUIDO | 7.6202 | 13.12 | 9.2 | 30.68 | 0.4 | 18 | 296.92 | 61.2 | 6.75 | 16 | 83.97 | 36854.25 | 157.3 | 453.19 | 46.35 | 28.65 | 8089.8 | 0.62 | 0.88 | 0.11 | 0.48 | 1 | 10
24 | 145 | CONCLUIDO | 7.6157 | 13.13 | 9.21 | 30.71 | 0.42 | 18 | 297.44 | 61.2 | 7 | 16 | 84.24 | 36918.48 | 157.19 | 453.2 | 46.61 | 28.65 | 8219.67 | 0.61 | 0.88 | 0.11 | 0.49 | 1 | 10
25 | 145 | CONCLUIDO | 7.6672 | 13.04 | 9.18 | 32.39 | 0.43 | 17 | 297.96 | 61.2 | 7.25 | 15 | 84.51 | 36982.83 | 156.26 | 453.2 | 45.48 | 28.65 | 7659.57 | 0.63 | 0.89 | 0.11 | 0.46 | 1 | 10
26 | 145 | CONCLUIDO | 7.7207 | 12.95 | 9.14 | 34.28 | 0.45 | 16 | 298.48 | 61.2 | 7.5 | 14 | 84.79 | 37047.29 | 155.62 | 453.18 | 44.23 | 28.65 | 7037.8 | 0.65 | 0.89 | 0.11 | 0.42 | 1 | 10
27 | 145 | CONCLUIDO | 7.7159 | 12.96 | 9.15 | 34.31 | 0.46 | 16 | 299.01 | 61.2 | 7.75 | 14 | 85.06 | 37111.87 | 155.45 | 453.17 | 44.54 | 28.65 | 7193.63 | 0.64 | 0.89 | 0.11 | 0.43 | 1 | 10
28 | 145 | CONCLUIDO | 7.7719 | 12.87 | 9.11 | 36.44 | 0.48 | 15 | 299.53 | 61.2 | 8 | 13 | 85.33 | 37176.68 | 154.35 | 453.21 | 43.22 | 28.65 | 6539.4 | 0.66 | 0.89 | 0.11 | 0.39 | 1 | 10
29 | 145 | CONCLUIDO | 7.7725 | 12.87 | 9.11 | 36.43 | 0.49 | 15 | 300.06 | 61.2 | 8.25 | 13 | 85.61 | 37241.49 | 154.21 | 453.18 | 43.14 | 28.65 | 6497.68 | 0.66 | 0.89 | 0.11 | 0.39 | 1 | 10
30 | 145 | CONCLUIDO | 7.8608 | 12.72 | 9.02 | 38.65 | 0.5 | 14 | 300.59 | 61.2 | 8.5 | 12 | 85.89 | 37306.42 | 152.3 | 453.17 | 39.97 | 28.65 | 4919 | 0.72 | 0.9 | 0.11 | 0.3 | 1 | 10
31 | 145 | CONCLUIDO | 7.8505 | 12.74 | 9.03 | 38.72 | 0.52 | 14 | 301.11 | 61.2 | 8.75 | 12 | 86.16 | 37371.47 | 152.62 | 453.17 | 40.9 | 28.65 | 5383.26 | 0.7 | 0.9 | 0.1 | 0.31 | 1 | 10
32 | 145 | CONCLUIDO | 7.7737 | 12.86 | 9.16 | 39.26 | 0.53 | 14 | 301.64 | 61.2 | 9 | 12 | 86.44 | 37436.63 | 154.69 | 453.19 | 45.43 | 28.65 | 7648.02 | 0.63 | 0.89 | 0.1 | 0.44 | 1 | 10
33 | 145 | CONCLUIDO | 7.8682 | 12.71 | 9.06 | 41.81 | 0.55 | 13 | 302.17 | 61.2 | 9.25 | 11 | 86.72 | 37501.91 | 152.89 | 453.17 | 41.75 | 28.65 | 5817.04 | 0.69 | 0.9 | 0.1 | 0.34 | 1 | 10
34 | 145 | CONCLUIDO | 7.8606 | 12.72 | 9.07 | 41.87 | 0.56 | 13 | 302.7 | 61.2 | 9.5 | 11 | 87 | 37567.32 | 152.74 | 453.17 | 42.1 | 28.65 | 5991.62 | 0.68 | 0.9 | 0.1 | 0.35 | 1 | 10
35 | 145 | CONCLUIDO | 7.8537 | 12.73 | 9.08 | 41.92 | 0.57 | 13 | 303.23 | 61.2 | 9.75 | 11 | 87.28 | 37632.84 | 152.5 | 453.18 | 42.48 | 28.65 | 6177.64 | 0.67 | 0.89 | 0.1 | 0.36 | 1 | 10
36 | 145 | CONCLUIDO | 7.9208 | 12.62 | 9.03 | 45.15 | 0.59 | 12 | 303.76 | 61.2 | 10 | 10 | 87.57 | 37698.48 | 151.35 | 453.17 | 40.55 | 28.65 | 5222.25 | 0.71 | 0.9 | 0.1 | 0.31 | 1 | 10
37 | 145 | CONCLUIDO | 7.9161 | 12.63 | 9.04 | 45.18 | 0.6 | 12 | 304.3 | 61.2 | 10.25 | 10 | 87.85 | 37764.25 | 151.53 | 453.2 | 40.98 | 28.65 | 5434.45 | 0.7 | 0.9 | 0.1 | 0.32 | 1 | 10
38 | 145 | CONCLUIDO | 7.9135 | 12.64 | 9.04 | 45.2 | 0.61 | 12 | 304.83 | 61.2 | 10.5 | 10 | 88.13 | 37830.13 | 151.02 | 453.17 | 41.07 | 28.65 | 5480.09 | 0.7 | 0.9 | 0.1 | 0.32 | 1 | 10
39 | 145 | CONCLUIDO | 7.9102 | 12.64 | 9.05 | 45.23 | 0.63 | 12 | 305.37 | 61.2 | 10.75 | 10 | 88.42 | 37896.14 | 150.86 | 453.21 | 41.25 | 28.65 | 5572.38 | 0.69 | 0.9 | 0.1 | 0.33 | 1 | 10
40 | 145 | CONCLUIDO | 7.9708 | 12.55 | 9 | 49.11 | 0.64 | 11 | 305.9 | 61.2 | 11 | 9 | 88.7 | 37962.28 | 150.05 | 453.17 | 39.82 | 28.65 | 4860.63 | 0.72 | 0.9 | 0.1 | 0.28 | 1 | 10
41 | 145 | CONCLUIDO | 7.9717 | 12.54 | 9 | 49.1 | 0.65 | 11 | 306.44 | 61.2 | 11.25 | 9 | 88.99 | 38028.53 | 150.11 | 453.17 | 39.79 | 28.65 | 4843.73 | 0.72 | 0.9 | 0.1 | 0.28 | 1 | 10
42 | 145 | CONCLUIDO | 7.9699 | 12.55 | 9.01 | 49.12 | 0.67 | 11 | 306.98 | 61.2 | 11.5 | 9 | 89.28 | 38094.91 | 149.64 | 453.17 | 39.89 | 28.65 | 4897.18 | 0.72 | 0.9 | 0.1 | 0.28 | 1 | 10
43 | 145 | CONCLUIDO | 7.9702 | 12.55 | 9 | 49.12 | 0.68 | 11 | 307.52 | 61.2 | 11.75 | 9 | 89.57 | 38161.42 | 149.39 | 453.2 | 39.83 | 28.65 | 4865.23 | 0.72 | 0.9 | 0.1 | 0.28 | 1 | 10
44 | 145 | CONCLUIDO | 8.0327 | 12.45 | 8.96 | 53.77 | 0.69 | 10 | 308.06 | 61.2 | 12 | 8 | 89.86 | 38228.06 | 148.46 | 453.29 | 38.38 | 28.65 | 4144.81 | 0.75 | 0.91 | 0.1 | 0.24 | 1 | 10
45 | 145 | CONCLUIDO | 8.0411 | 12.44 | 8.95 | 53.69 | 0.71 | 10 | 308.6 | 61.2 | 12.25 | 8 | 90.15 | 38294.82 | 148.2 | 453.17 | 37.87 | 28.65 | 3888.9 | 0.76 | 0.91 | 0.1 | 0.23 | 1 | 10
46 | 145 | CONCLUIDO | 8.0661 | 12.4 | 8.91 | 53.46 | 0.72 | 10 | 309.14 | 61.2 | 12.5 | 8 | 90.44 | 38361.7 | 147.21 | 453.18 | 36.69 | 28.65 | 3299.02 | 0.78 | 0.91 | 0.09 | 0.19 | 1 | 10
47 | 145 | CONCLUIDO | 8.0298 | 12.45 | 8.97 | 53.79 | 0.73 | 10 | 309.68 | 61.2 | 12.75 | 8 | 90.74 | 38428.72 | 147.6 | 453.17 | 38.74 | 28.65 | 4325.89 | 0.74 | 0.91 | 0.09 | 0.25 | 1 | 10
48 | 145 | CONCLUIDO | 7.9991 | 12.5 | 9.01 | 54.08 | 0.75 | 10 | 310.23 | 61.2 | 13 | 8 | 91.03 | 38495.87 | 148.28 | 453.17 | 40.27 | 28.65 | 5090.12 | 0.71 | 0.9 | 0.1 | 0.29 | 1 | 10
49 | 145 | CONCLUIDO | 8.0801 | 12.38 | 8.94 | 59.61 | 0.76 | 9 | 310.77 | 61.2 | 13.25 | 7 | 91.33 | 38563.14 | 146.7 | 453.18 | 37.86 | 28.65 | 3891.97 | 0.76 | 0.91 | 0.09 | 0.22 | 1 | 10
50 | 145 | CONCLUIDO | 8.0701 | 12.39 | 8.96 | 59.71 | 0.77 | 9 | 311.32 | 61.2 | 13.5 | 7 | 91.62 | 38630.55 | 146.83 | 453.17 | 38.4 | 28.65 | 4161.85 | 0.75 | 0.91 | 0.1 | 0.24 | 1 | 10
51 | 145 | CONCLUIDO | 8.0745 | 12.38 | 8.95 | 59.67 | 0.79 | 9 | 311.87 | 61.2 | 13.75 | 7 | 91.92 | 38698.21 | 146.87 | 453.2 | 38.09 | 28.65 | 4006.79 | 0.75 | 0.91 | 0.1 | 0.23 | 1 | 10
52 | 145 | CONCLUIDO | 8.0694 | 12.39 | 8.96 | 59.72 | 0.8 | 9 | 312.42 | 61.2 | 14 | 7 | 92.22 | 38765.89 | 147.02 | 453.17 | 38.5 | 28.65 | 4210.19 | 0.74 | 0.91 | 0.09 | 0.24 | 1 | 10
53 | 145 | CONCLUIDO | 8.0734 | 12.39 | 8.95 | 59.68 | 0.81 | 9 | 312.97 | 61.2 | 14.25 | 7 | 92.52 | 38833.69 | 146.72 | 453.18 | 38.16 | 28.65 | 4041.18 | 0.75 | 0.91 | 0.1 | 0.23 | 1 | 10
54 | 145 | CONCLUIDO | 8.0656 | 12.4 | 8.96 | 59.76 | 0.82 | 9 | 313.52 | 61.2 | 14.5 | 7 | 92.82 | 38901.63 | 146.52 | 453.18 | 38.61 | 28.65 | 4263.58 | 0.74 | 0.91 | 0.09 | 0.24 | 1 | 10
55 | 145 | CONCLUIDO | 8.075 | 12.38 | 8.95 | 59.66 | 0.84 | 9 | 314.07 | 61.2 | 14.75 | 7 | 93.12 | 38969.71 | 145.88 | 453.17 | 38.09 | 28.65 | 4004.21 | 0.75 | 0.91 | 0.1 | 0.23 | 1 | 10
56 | 145 | CONCLUIDO | 8.1393 | 12.29 | 8.91 | 66.79 | 0.85 | 8 | 314.62 | 61.2 | 15 | 6 | 93.43 | 39037.92 | 144.71 | 453.17 | 36.65 | 28.65 | 3288.71 | 0.78 | 0.91 | 0.09 | 0.19 | 1 | 10
57 | 145 | CONCLUIDO | 8.1316 | 12.3 | 8.92 | 66.88 | 0.86 | 8 | 315.18 | 61.2 | 15.25 | 6 | 93.73 | 39106.27 | 144.92 | 453.17 | 37.03 | 28.65 | 3479.2 | 0.77 | 0.91 | 0.09 | 0.2 | 1 | 10
58 | 145 | CONCLUIDO | 8.1343 | 12.29 | 8.91 | 66.85 | 0.87 | 8 | 315.73 | 61.2 | 15.5 | 6 | 94.03 | 39174.75 | 144.46 | 453.17 | 36.87 | 28.65 | 3398.97 | 0.78 | 0.91 | 0.09 | 0.19 | 1 | 10
59 | 145 | CONCLUIDO | 8.1372 | 12.29 | 8.91 | 66.82 | 0.89 | 8 | 316.29 | 61.2 | 15.75 | 6 | 94.34 | 39243.37 | 144.6 | 453.17 | 36.75 | 28.65 | 3339.19 | 0.78 | 0.91 | 0.09 | 0.19 | 1 | 10
60 | 145 | CONCLUIDO | 8.1474 | 12.27 | 8.89 | 66.7 | 0.9 | 8 | 316.85 | 61.2 | 16 | 6 | 94.65 | 39312.13 | 143.81 | 453.17 | 36.06 | 28.65 | 2993.62 | 0.79 | 0.91 | 0.1 | 0.17 | 1 | 10
61 | 145 | CONCLUIDO | 8.1636 | 12.25 | 8.87 | 66.52 | 0.91 | 8 | 317.41 | 61.2 | 16.25 | 6 | 94.96 | 39381.03 | 143.26 | 453.17 | 35.46 | 28.65 | 2695.39 | 0.81 | 0.92 | 0.09 | 0.15 | 1 | 10
62 | 145 | CONCLUIDO | 8.1393 | 12.29 | 8.91 | 66.79 | 0.92 | 8 | 317.97 | 61.2 | 16.5 | 6 | 95.27 | 39450.07 | 143.49 | 453.17 | 36.7 | 28.65 | 3317.22 | 0.78 | 0.91 | 0.09 | 0.19 | 1 | 10
63 | 145 | CONCLUIDO | 8.1138 | 12.32 | 8.94 | 67.08 | 0.94 | 8 | 318.53 | 61.2 | 16.75 | 6 | 95.58 | 39519.26 | 143.94 | 453.19 | 38.04 | 28.65 | 3982.77 | 0.75 | 0.91 | 0.09 | 0.22 | 1 | 10
64 | 145 | CONCLUIDO | 8.1204 | 12.31 | 8.93 | 67.01 | 0.95 | 8 | 319.09 | 61.2 | 17 | 6 | 95.89 | 39588.58 | 143.53 | 453.17 | 37.61 | 28.65 | 3772.33 | 0.76 | 0.91 | 0.09 | 0.21 | 1 | 10
65 | 145 | CONCLUIDO | 8.1865 | 12.22 | 8.89 | 76.19 | 0.96 | 7 | 319.65 | 61.2 | 17.25 | 5 | 96.2 | 39658.05 | 142.88 | 453.17 | 36.1 | 28.65 | 3020.3 | 0.79 | 0.91 | 0.09 | 0.17 | 1 | 10
66 | 145 | CONCLUIDO | 8.1846 | 12.22 | 8.89 | 76.21 | 0.97 | 7 | 320.22 | 61.2 | 17.5 | 5 | 96.52 | 39727.66 | 142.83 | 453.17 | 36.21 | 28.65 | 3073.71 | 0.79 | 0.91 | 0.09 | 0.17 | 1 | 10
67 | 145 | CONCLUIDO | 8.1846 | 12.22 | 8.89 | 76.21 | 0.99 | 7 | 320.78 | 61.2 | 17.75 | 5 | 96.83 | 39797.41 | 143 | 453.17 | 36.18 | 28.65 | 3059.46 | 0.79 | 0.91 | 0.09 | 0.17 | 1 | 10
68 | 145 | CONCLUIDO | 8.1839 | 12.22 | 8.89 | 76.22 | 1 | 7 | 321.35 | 61.2 | 18 | 5 | 97.15 | 39867.32 | 142.78 | 453.18 | 36.28 | 28.65 | 3112.41 | 0.79 | 0.91 | 0.09 | 0.17 | 1 | 10
69 | 145 | CONCLUIDO | 8.1842 | 12.22 | 8.89 | 76.22 | 1.01 | 7 | 321.92 | 61.2 | 18.25 | 5 | 97.47 | 39937.36 | 142.62 | 453.17 | 36.23 | 28.65 | 3084.23 | 0.79 | 0.91 | 0.09 | 0.17 | 1 | 10
70 | 145 | CONCLUIDO | 8.1887 | 12.21 | 8.89 | 76.16 | 1.02 | 7 | 322.49 | 61.2 | 18.5 | 5 | 97.79 | 40007.56 | 142.26 | 453.17 | 36.05 | 28.65 | 2994.17 | 0.79 | 0.91 | 0.09 | 0.17 | 1 | 10
71 | 145 | CONCLUIDO | 8.1848 | 12.22 | 8.89 | 76.21 | 1.03 | 7 | 323.06 | 61.2 | 18.75 | 5 | 98.11 | 40077.9 | 142.1 | 453.18 | 36.24 | 28.65 | 3087.89 | 0.79 | 0.91 | 0.09 | 0.17 | 1 | 10
72 | 145 | CONCLUIDO | 8.1841 | 12.22 | 8.89 | 76.22 | 1.05 | 7 | 323.63 | 61.2 | 19 | 5 | 98.43 | 40148.52 | 141.86 | 453.17 | 36.16 | 28.65 | 3051.16 | 0.79 | 0.91 | 0.09 | 0.17 | 1 | 10
73 | 145 | CONCLUIDO | 8.1898 | 12.21 | 8.88 | 76.15 | 1.06 | 7 | 324.2 | 61.2 | 19.25 | 5 | 98.75 | 40219.17 | 140.95 | 453.17 | 35.91 | 28.65 | 2925.41 | 0.8 | 0.91 | 0.09 | 0.16 | 1 | 10
74 | 145 | CONCLUIDO | 8.1949 | 12.2 | 8.88 | 76.08 | 1.07 | 7 | 324.78 | 61.2 | 19.5 | 5 | 99.08 | 40289.97 | 140.19 | 453.17 | 35.57 | 28.65 | 2755.51 | 0.81 | 0.92 | 0.09 | 0.16 | 1 | 10
75 | 145 | CONCLUIDO | 8.2076 | 12.18 | 8.86 | 75.92 | 1.08 | 7 | 325.35 | 61.2 | 19.75 | 5 | 99.4 | 40360.92 | 139.32 | 453.17 | 35 | 28.65 | 2471.67 | 0.82 | 0.92 | 0.09 | 0.14 | 1 | 10
76 | 145 | CONCLUIDO | 8.2578 | 12.11 | 8.84 | 88.37 | 1.09 | 6 | 325.93 | 61.2 | 20 | 4 | 99.73 | 40432.03 | 138.82 | 453.18 | 34.41 | 28.65 | 2177.54 | 0.83 | 0.92 | 0.09 | 0.12 | 1 | 10
77 | 145 | CONCLUIDO | 8.2369 | 12.14 | 8.87 | 88.68 | 1.11 | 6 | 326.51 | 61.2 | 20.25 | 4 | 100.06 | 40503.29 | 139.28 | 453.17 | 35.55 | 28.65 | 2751.04 | 0.81 | 0.92 | 0.09 | 0.15 | 1 | 10
78 | 145 | CONCLUIDO | 8.2378 | 12.14 | 8.87 | 88.67 | 1.12 | 6 | 327.08 | 61.2 | 20.5 | 4 | 100.39 | 40574.7 | 139.22 | 453.18 | 35.42 | 28.65 | 2684.58 | 0.81 | 0.92 | 0.09 | 0.15 | 1 | 10
79 | 145 | CONCLUIDO | 8.2465 | 12.13 | 8.85 | 88.54 | 1.13 | 6 | 327.66 | 61.2 | 20.75 | 4 | 100.72 | 40646.27 | 139.25 | 453.17 | 34.97 | 28.65 | 2460.79 | 0.82 | 0.92 | 0.09 | 0.13 | 1 | 10
80 | 145 | CONCLUIDO | 8.2416 | 12.13 | 8.86 | 88.61 | 1.14 | 6 | 328.25 | 61.2 | 21 | 4 | 101.05 | 40718 | 138.99 | 453.17 | 35.25 | 28.65 | 2602.33 | 0.81 | 0.92 | 0.09 | 0.14 | 1 | 10
81 | 145 | CONCLUIDO | 8.241 | 12.13 | 8.86 | 88.62 | 1.15 | 6 | 328.83 | 61.2 | 21.25 | 4 | 101.38 | 40789.89 | 138.86 | 453.18 | 35.22 | 28.65 | 2583.27 | 0.81 | 0.92 | 0.09 | 0.14 | 1 | 10
82 | 145 | CONCLUIDO | 8.2374 | 12.14 | 8.87 | 88.67 | 1.16 | 6 | 329.41 | 61.2 | 21.5 | 4 | 101.71 | 40861.93 | 138.77 | 453.17 | 35.42 | 28.65 | 2687.25 | 0.81 | 0.92 | 0.09 | 0.15 | 1 | 10
83 | 145 | CONCLUIDO | 8.2395 | 12.14 | 8.86 | 88.64 | 1.17 | 6 | 330 | 61.2 | 21.75 | 4 | 102.05 | 40934.14 | 138.57 | 453.2 | 35.28 | 28.65 | 2612.71 | 0.81 | 0.92 | 0.09 | 0.14 | 1 | 10
84 | 145 | CONCLUIDO | 8.2382 | 12.14 | 8.87 | 88.66 | 1.19 | 6 | 330.59 | 61.2 | 22 | 4 | 102.39 | 41006.51 | 138.27 | 453.17 | 35.39 | 28.65 | 2668.96 | 0.81 | 0.92 | 0.09 | 0.15 | 1 | 10
85 | 145 | CONCLUIDO | 8.2406 | 12.14 | 8.86 | 88.62 | 1.2 | 6 | 331.17 | 61.2 | 22.25 | 4 | 102.72 | 41079.04 | 138.02 | 453.17 | 35.23 | 28.65 | 2590.68 | 0.81 | 0.92 | 0.09 | 0.14 | 1 | 10
86 | 145 | CONCLUIDO | 8.2418 | 12.13 | 8.86 | 88.61 | 1.21 | 6 | 331.76 | 61.2 | 22.5 | 4 | 103.06 | 41151.74 | 137.74 | 453.17 | 35.2 | 28.65 | 2576.91 | 0.81 | 0.92 | 0.09 | 0.14 | 1 | 10
87 | 145 | CONCLUIDO | 8.2525 | 12.12 | 8.85 | 88.45 | 1.22 | 6 | 332.35 | 61.2 | 22.75 | 4 | 103.41 | 41224.6 | 136.88 | 453.18 | 34.52 | 28.65 | 2236.79 | 0.83 | 0.92 | 0.09 | 0.12 | 1 | 10
88 | 145 | CONCLUIDO | 8.261 | 12.1 | 8.83 | 88.33 | 1.23 | 6 | 332.95 | 61.2 | 23 | 4 | 103.75 | 41297.62 | 136.36 | 453.17 | 34.18 | 28.65 | 2067.42 | 0.84 | 0.92 | 0.09 | 0.11 | 1 | 10
89 | 145 | CONCLUIDO | 8.2527 | 12.12 | 8.84 | 88.45 | 1.24 | 6 | 333.54 | 61.2 | 23.25 | 4 | 104.09 | 41370.82 | 135.83 | 453.18 | 34.72 | 28.65 | 2336.92 | 0.83 | 0.92 | 0.09 | 0.12 | 1 | 10
90 | 145 | CONCLUIDO | 8.2333 | 12.15 | 8.87 | 88.73 | 1.25 | 6 | 334.14 | 61.2 | 23.5 | 4 | 104.44 | 41444.3 | 135.95 | 453.17 | 35.75 | 28.65 | 2849.83 | 0.8 | 0.92 | 0.09 | 0.15 | 1 | 10
91 | 145 | CONCLUIDO | 8.2295 | 12.15 | 8.88 | 88.79 | 1.26 | 6 | 334.73 | 61.2 | 23.75 | 4 | 104.78 | 41517.84 | 135.56 | 453.17 | 35.84 | 28.65 | 2893.51 | 0.8 | 0.92 | 0.09 | 0.16 | 1 | 10
92 | 145 | CONCLUIDO | 8.2384 | 12.14 | 8.87 | 88.66 | 1.28 | 6 | 335.33 | 61.2 | 24 | 4 | 105.13 | 41591.55 | 135.01 | 453.19 | 35.34 | 28.65 | 2643.75 | 0.81 | 0.92 | 0.09 | 0.15 | 1 | 10
93 | 145 | CONCLUIDO | 8.3041 | 12.04 | 8.82 | 105.88 | 1.29 | 5 | 335.93 | 61.2 | 24.25 | 3 | 105.48 | 41665.42 | 134.27 | 453.17 | 33.97 | 28.65 | 1964.95 | 0.84 | 0.92 | 0.09 | 0.1 | 1 | 10
94 | 145 | CONCLUIDO | 8.3005 | 12.05 | 8.83 | 105.95 | 1.3 | 5 | 336.53 | 61.2 | 24.5 | 3 | 105.83 | 41739.48 | 134.48 | 453.17 | 34.16 | 28.65 | 2060.74 | 0.84 | 0.92 | 0.09 | 0.11 | 1 | 10
95 | 145 | CONCLUIDO | 8.2932 | 12.06 | 8.84 | 106.07 | 1.31 | 5 | 337.13 | 61.2 | 24.75 | 3 | 106.18 | 41813.7 | 134.82 | 453.17 | 34.59 | 28.65 | 2277.02 | 0.83 | 0.92 | 0.09 | 0.12 | 1 | 10
96 | 145 | CONCLUIDO | 8.297 | 12.05 | 8.83 | 106.01 | 1.32 | 5 | 337.73 | 61.2 | 25 | 3 | 106.53 | 41888.1 | 134.91 | 453.17 | 34.29 | 28.65 | 2124.1 | 0.84 | 0.92 | 0.09 | 0.11 | 1 | 10
97 | 145 | CONCLUIDO | 8.3009 | 12.05 | 8.83 | 105.94 | 1.33 | 5 | 338.34 | 61.2 | 25.25 | 3 | 106.89 | 41962.68 | 135.04 | 453.17 | 34.12 | 28.65 | 2041.72 | 0.84 | 0.92 | 0.09 | 0.11 | 1 | 10
98 | 145 | CONCLUIDO | 8.2988 | 12.05 | 8.83 | 105.98 | 1.34 | 5 | 338.94 | 61.2 | 25.5 | 3 | 107.25 | 42037.44 | 135.14 | 453.17 | 34.21 | 28.65 | 2087.2 | 0.84 | 0.92 | 0.09 | 0.11 | 1 | 10
99 | 145 | CONCLUIDO | 8.3014 | 12.05 | 8.83 | 105.93 | 1.35 | 5 | 339.55 | 61.2 | 25.75 | 3 | 107.6 | 42112.37 | 135.15 | 453.18 | 34.05 | 28.65 | 2003.28 | 0.84 | 0.92 | 0.09 | 0.11 | 1 | 10
100 | 145 | CONCLUIDO | 8.3127 | 12.03 | 8.81 | 105.73 | 1.36 | 5 | 340.16 | 61.2 | 26 | 3 | 107.96 | 42187.49 | 134.8 | 453.19 | 33.43 | 28.65 | 1695.43 | 0.86 | 0.92 | 0.09 | 0.09 | 1 | 10
101 | 145 | CONCLUIDO | 8.3175 | 12.02 | 8.8 | 105.65 | 1.37 | 5 | 340.77 | 61.2 | 26.25 | 3 | 108.32 | 42262.79 | 134.57 | 453.17 | 33.29 | 28.65 | 1625.73 | 0.86 | 0.92 | 0.09 | 0.08 | 1 | 10
102 | 145 | CONCLUIDO | 8.311 | 12.03 | 8.81 | 105.76 | 1.38 | 5 | 341.38 | 61.2 | 26.5 | 3 | 108.68 | 42338.27 | 134.77 | 453.17 | 33.66 | 28.65 | 1810.27 | 0.85 | 0.92 | 0.09 | 0.09 | 1 | 10
103 | 145 | CONCLUIDO | 8.2999 | 12.05 | 8.83 | 105.96 | 1.39 | 5 | 342 | 61.2 | 26.75 | 3 | 109.05 | 42413.94 | 134.92 | 453.17 | 34.24 | 28.65 | 2098.77 | 0.84 | 0.92 | 0.09 | 0.11 | 1 | 10
104 | 145 | CONCLUIDO | 8.2877 | 12.07 | 8.85 | 106.17 | 1.4 | 5 | 342.61 | 61.2 | 27 | 3 | 109.41 | 42489.79 | 135.02 | 453.17 | 34.8 | 28.65 | 2378.42 | 0.82 | 0.92 | 0.09 | 0.13 | 1 | 10
105 | 145 | CONCLUIDO | 8.2989 | 12.05 | 8.83 | 105.97 | 1.42 | 5 | 343.23 | 61.2 | 27.25 | 3 | 109.78 | 42565.83 | 134.43 | 453.17 | 34.2 | 28.65 | 2081.52 | 0.84 | 0.92 | 0.09 | 0.11 | 1 | 10
106 | 145 | CONCLUIDO | 8.3012 | 12.05 | 8.83 | 105.93 | 1.43 | 5 | 343.85 | 61.2 | 27.5 | 3 | 110.15 | 42642.18 | 133.99 | 453.17 | 34.12 | 28.65 | 2039.92 | 0.84 | 0.92 | 0.09 | 0.11 | 1 | 10
107 | 145 | CONCLUIDO | 8.2945 | 12.06 | 8.84 | 106.05 | 1.44 | 5 | 344.47 | 61.2 | 27.75 | 3 | 110.52 | 42718.61 | 133.98 | 453.17 | 34.47 | 28.65 | 2215.36 | 0.83 | 0.92 | 0.09 | 0.12 | 1 | 10
108 | 145 | CONCLUIDO | 8.2915 | 12.06 | 8.84 | 106.1 | 1.45 | 5 | 345.09 | 61.2 | 28 | 3 | 110.89 | 42795.22 | 133.24 | 453.17 | 34.58 | 28.65 | 2271.7 | 0.83 | 0.92 | 0.09 | 0.12 | 1 | 10
109 | 145 | CONCLUIDO | 8.2957 | 12.05 | 8.84 | 106.03 | 1.46 | 5 | 345.71 | 61.2 | 28.25 | 3 | 111.26 | 42872.03 | 132.74 | 453.2 | 34.35 | 28.65 | 2155 | 0.83 | 0.92 | 0.09 | 0.12 | 1 | 10
110 | 145 | CONCLUIDO | 8.2959 | 12.05 | 8.84 | 106.03 | 1.47 | 5 | 346.34 | 61.2 | 28.5 | 3 | 111.64 | 42949.03 | 132.42 | 453.17 | 34.42 | 28.65 | 2191.02 | 0.83 | 0.92 | 0.09 | 0.12 | 1 | 10
111 | 145 | CONCLUIDO | 8.2951 | 12.06 | 8.84 | 106.04 | 1.48 | 5 | 346.96 | 61.2 | 28.75 | 3 | 112.01 | 43026.23 | 131.7 | 453.17 | 34.38 | 28.65 | 2169.67 | 0.83 | 0.92 | 0.09 | 0.12 | 1 | 10
112 | 145 | CONCLUIDO | 8.3022 | 12.04 | 8.83 | 105.92 | 1.49 | 5 | 347.59 | 61.2 | 29 | 2 | 112.39 | 43103.63 | 131.12 | 453.17 | 33.96 | 28.65 | 1959.18 | 0.84 | 0.92 | 0.09 | 0.11 | 1 | 10
113 | 145 | CONCLUIDO | 8.3064 | 12.04 | 8.82 | 105.84 | 1.5 | 5 | 348.22 | 61.2 | 29.25 | 1 | 112.77 | 43181.22 | 130.6 | 453.17 | 33.67 | 28.65 | 1817.27 | 0.85 | 0.92 | 0.09 | 0.1 | 1 | 10
114 | 145 | CONCLUIDO | 8.306 | 12.04 | 8.82 | 105.85 | 1.51 | 5 | 348.85 | 61.2 | 29.5 | 0 | 113.15 | 43259.02 | 130.68 | 453.17 | 33.65 | 28.65 | 1803.35 | 0.85 | 0.92 | 0.09 | 0.1 | 1 | 10