## Sheet1
| Volume de calda [L] | STATUS | Capacidade operacional [ha/h] | Tempo de missao [h] | Tempo util [h] | Tempo por voo [min] | Autonomia Projetada [h] | N° Voos | MTOW [kg] | Massa Estrutura [kg] | Combustível [kg] | Abastecimentos | Massa gerador | Potência gerador [W] | Combustível consumido [L] | Calda cons [L] | Distância percorrida [km] | Distância Pulverizando [km] | RTL ACUMULADO[m] | EOC [km/km] | EOC [h/h] | Tempo de manobra [h] | Tempo rtl_rtw [h] | V pulv [m/s] | V desloc [m/s]
0 | 75 | CONCLUIDO | 4.573 | 21.87 | 15.53 | 7 | 0.12 | 133 | 150.44 | 49.1 | 1 | 131 | 25.34 | 18787.76 | 182.58 | 468.6 | 168.91 | 32.37 | 63768.5 | 0.19 | 0.58 | 1.71 | 3.93 | 1 | 10
1 | 75 | CONCLUIDO | 5.0586 | 19.77 | 14.47 | 8.77 | 0.15 | 99 | 150.78 | 49.1 | 1.25 | 97 | 25.44 | 18830.65 | 169.41 | 468.57 | 134.21 | 32.37 | 46590.55 | 0.24 | 0.62 | 1.65 | 2.87 | 1 | 10
2 | 75 | CONCLUIDO | 5.3824 | 18.58 | 13.89 | 10.55 | 0.18 | 79 | 151.13 | 49.1 | 1.5 | 77 | 25.54 | 18873.58 | 162.04 | 468.57 | 115.48 | 32.37 | 37323.93 | 0.28 | 0.65 | 1.62 | 2.29 | 1 | 10
3 | 75 | CONCLUIDO | 5.6215 | 17.79 | 13.5 | 12.27 | 0.2 | 66 | 151.48 | 49.1 | 1.75 | 64 | 25.64 | 18916.54 | 156.94 | 468.53 | 102.55 | 32.37 | 30924.44 | 0.32 | 0.67 | 1.6 | 1.9 | 1 | 10
4 | 75 | CONCLUIDO | 5.811 | 17.21 | 13.22 | 14.17 | 0.23 | 56 | 151.83 | 49.1 | 2 | 54 | 25.73 | 18959.54 | 153.12 | 468.59 | 93.4 | 32.37 | 26399.79 | 0.35 | 0.68 | 1.59 | 1.62 | 1 | 10
5 | 75 | CONCLUIDO | 5.963 | 16.77 | 13 | 15.91 | 0.26 | 49 | 152.18 | 49.1 | 2.25 | 47 | 25.83 | 19002.56 | 149.85 | 468.52 | 86.4 | 32.37 | 22935.48 | 0.37 | 0.69 | 1.57 | 1.4 | 1 | 10
6 | 75 | CONCLUIDO | 6.0745 | 16.46 | 12.84 | 17.51 | 0.29 | 44 | 152.53 | 49.1 | 2.5 | 42 | 25.93 | 19045.63 | 147.35 | 468.54 | 81.19 | 32.37 | 20355.74 | 0.4 | 0.7 | 1.56 | 1.24 | 1 | 10
7 | 75 | CONCLUIDO | 6.1799 | 16.18 | 12.71 | 19.56 | 0.32 | 39 | 152.88 | 49.1 | 2.75 | 37 | 26.03 | 19088.72 | 145.33 | 468.54 | 76.94 | 32.37 | 18256.3 | 0.42 | 0.71 | 1.56 | 1.12 | 1 | 10
8 | 75 | CONCLUIDO | 6.2566 | 15.98 | 12.61 | 21.01 | 0.35 | 36 | 153.23 | 49.1 | 3 | 34 | 26.13 | 19131.85 | 143.81 | 468.51 | 73.52 | 32.37 | 16561.78 | 0.44 | 0.71 | 1.55 | 1.01 | 1 | 10
9 | 75 | CONCLUIDO | 6.3292 | 15.8 | 12.52 | 22.75 | 0.37 | 33 | 153.58 | 49.1 | 3.25 | 31 | 26.23 | 19175.02 | 141.9 | 468.52 | 70.25 | 32.37 | 14942.12 | 0.46 | 0.72 | 1.55 | 0.92 | 1 | 10
10 | 75 | CONCLUIDO | 6.399 | 15.63 | 12.43 | 24.87 | 0.4 | 30 | 153.93 | 49.1 | 3.5 | 28 | 26.33 | 19218.22 | 140.37 | 468.51 | 68.04 | 32.37 | 13851.6 | 0.48 | 0.72 | 1.54 | 0.84 | 1 | 10
11 | 75 | CONCLUIDO | 6.4521 | 15.5 | 12.37 | 26.5 | 0.43 | 28 | 154.28 | 49.1 | 3.75 | 26 | 26.43 | 19261.45 | 139.12 | 468.53 | 65.69 | 32.37 | 12683.87 | 0.49 | 0.73 | 1.54 | 0.77 | 1 | 10
12 | 75 | CONCLUIDO | 6.4955 | 15.4 | 12.32 | 28.44 | 0.46 | 26 | 154.63 | 49.1 | 4 | 24 | 26.53 | 19304.72 | 138.04 | 468.55 | 64.1 | 32.37 | 11900.26 | 0.51 | 0.73 | 1.54 | 0.73 | 1 | 10
13 | 75 | CONCLUIDO | 6.5483 | 15.27 | 12.26 | 30.65 | 0.49 | 24 | 154.98 | 49.1 | 4.25 | 22 | 26.63 | 19348.03 | 136.36 | 468.52 | 62.41 | 32.37 | 11066.49 | 0.52 | 0.73 | 1.53 | 0.66 | 1 | 10
14 | 75 | CONCLUIDO | 6.5751 | 15.21 | 12.23 | 31.9 | 0.51 | 23 | 155.33 | 49.1 | 4.5 | 21 | 26.74 | 19391.36 | 136.17 | 468.53 | 61.43 | 32.37 | 10580.75 | 0.53 | 0.73 | 1.52 | 0.63 | 1 | 10
15 | 75 | CONCLUIDO | 6.6009 | 15.15 | 12.2 | 33.27 | 0.54 | 22 | 155.68 | 49.1 | 4.75 | 20 | 26.84 | 19434.74 | 134.88 | 468.52 | 60.35 | 32.37 | 10047.6 | 0.54 | 0.74 | 1.53 | 0.6 | 1 | 10
16 | 75 | CONCLUIDO | 6.6215 | 15.1 | 12.18 | 34.81 | 0.57 | 21 | 156.03 | 49.1 | 5 | 19 | 26.94 | 19478.15 | 133.85 | 468.53 | 59.93 | 32.37 | 9842.92 | 0.54 | 0.74 | 1.52 | 0.59 | 1 | 10
17 | 75 | CONCLUIDO | 6.6471 | 15.04 | 12.16 | 36.47 | 0.59 | 20 | 156.39 | 49.1 | 5.25 | 18 | 27.04 | 19521.59 | 132.88 | 468.52 | 59.01 | 32.37 | 9388.03 | 0.55 | 0.74 | 1.52 | 0.56 | 1 | 10
18 | 75 | CONCLUIDO | 6.6746 | 14.98 | 12.13 | 38.29 | 0.62 | 19 | 156.74 | 49.1 | 5.5 | 17 | 27.14 | 19565.07 | 132.52 | 468.53 | 57.88 | 32.37 | 8823.35 | 0.56 | 0.74 | 1.52 | 0.53 | 1 | 10
19 | 75 | CONCLUIDO | 6.7107 | 14.9 | 12.08 | 40.25 | 0.65 | 18 | 157.09 | 49.1 | 5.75 | 16 | 27.25 | 19608.58 | 131.44 | 468.54 | 56.28 | 32.37 | 8031.6 | 0.58 | 0.74 | 1.52 | 0.48 | 1 | 10
20 | 75 | CONCLUIDO | 6.7394 | 14.84 | 12.04 | 42.5 | 0.67 | 17 | 157.44 | 49.1 | 6 | 15 | 27.35 | 19652.13 | 130.23 | 468.59 | 55.29 | 32.37 | 7540.84 | 0.59 | 0.75 | 1.51 | 0.45 | 1 | 10
21 | 75 | CONCLUIDO | 6.7561 | 14.8 | 12.04 | 45.14 | 0.7 | 16 | 157.8 | 49.1 | 6.25 | 14 | 27.45 | 19695.71 | 129.37 | 468.55 | 55.09 | 32.37 | 7445.27 | 0.59 | 0.75 | 1.51 | 0.44 | 1 | 10
22 | 75 | CONCLUIDO | 6.7568 | 14.8 | 12.03 | 45.13 | 0.73 | 16 | 158.15 | 49.1 | 6.5 | 14 | 27.56 | 19739.33 | 129.03 | 468.54 | 54.95 | 32.37 | 7375.55 | 0.59 | 0.75 | 1.52 | 0.44 | 1 | 10
23 | 75 | CONCLUIDO | 6.7893 | 14.73 | 11.99 | 47.98 | 0.75 | 15 | 158.51 | 49.1 | 6.75 | 13 | 27.66 | 19782.99 | 128.26 | 468.53 | 53.59 | 32.37 | 6700.16 | 0.6 | 0.75 | 1.51 | 0.4 | 1 | 10
24 | 75 | CONCLUIDO | 6.8081 | 14.69 | 11.98 | 51.36 | 0.78 | 14 | 158.86 | 49.1 | 7 | 12 | 27.77 | 19826.68 | 126.89 | 468.52 | 53.35 | 32.37 | 6586.25 | 0.61 | 0.75 | 1.51 | 0.39 | 1 | 10
25 | 75 | CONCLUIDO | 6.8188 | 14.67 | 11.96 | 51.26 | 0.81 | 14 | 159.22 | 49.1 | 7.25 | 12 | 27.87 | 19870.53 | 125.97 | 468.51 | 52.61 | 32.37 | 6214.35 | 0.62 | 0.75 | 1.51 | 0.36 | 1 | 10
26 | 75 | CONCLUIDO | 6.8368 | 14.63 | 11.95 | 55.17 | 0.83 | 13 | 159.57 | 49.1 | 7.5 | 11 | 27.98 | 19914.3 | 125.26 | 468.51 | 52.28 | 32.37 | 6055.36 | 0.62 | 0.75 | 1.51 | 0.36 | 1 | 10
27 | 75 | CONCLUIDO | 6.8396 | 14.62 | 11.95 | 55.14 | 0.86 | 13 | 159.92 | 49.1 | 7.75 | 11 | 28.08 | 19958.1 | 124.51 | 468.55 | 52.18 | 32.37 | 6005.36 | 0.62 | 0.75 | 1.51 | 0.35 | 1 | 10
28 | 75 | CONCLUIDO | 6.841 | 14.62 | 11.94 | 55.13 | 0.88 | 13 | 160.28 | 49.1 | 8 | 11 | 28.19 | 20001.93 | 123.82 | 468.52 | 52.02 | 32.37 | 5923.15 | 0.62 | 0.75 | 1.51 | 0.35 | 1 | 10
29 | 75 | CONCLUIDO | 6.8705 | 14.56 | 11.91 | 59.56 | 0.91 | 12 | 160.64 | 49.1 | 8.25 | 10 | 28.29 | 20045.81 | 122.96 | 468.52 | 50.97 | 32.37 | 5404.18 | 0.64 | 0.75 | 1.51 | 0.32 | 1 | 10
30 | 75 | CONCLUIDO | 6.8697 | 14.56 | 11.91 | 59.57 | 0.94 | 12 | 160.99 | 49.1 | 8.5 | 10 | 28.4 | 20089.72 | 122.36 | 468.52 | 50.89 | 32.37 | 5366.29 | 0.64 | 0.75 | 1.51 | 0.32 | 1 | 10
31 | 75 | CONCLUIDO | 6.903 | 14.49 | 11.87 | 64.77 | 0.96 | 11 | 161.35 | 49.1 | 8.75 | 9 | 28.5 | 20133.66 | 120.98 | 468.51 | 49.65 | 32.37 | 4752.89 | 0.65 | 0.76 | 1.51 | 0.28 | 1 | 10
32 | 75 | CONCLUIDO | 6.9001 | 14.49 | 11.88 | 64.8 | 0.99 | 11 | 161.71 | 49.1 | 9 | 9 | 28.61 | 20177.64 | 120.01 | 468.51 | 49.91 | 32.37 | 4881.58 | 0.65 | 0.76 | 1.51 | 0.28 | 1 | 10
33 | 75 | CONCLUIDO | 6.9004 | 14.49 | 11.88 | 64.8 | 1.01 | 11 | 162.06 | 49.1 | 9.25 | 9 | 28.72 | 20221.66 | 118.9 | 468.55 | 49.93 | 32.37 | 4892.8 | 0.65 | 0.76 | 1.51 | 0.28 | 1 | 10
34 | 75 | CONCLUIDO | 6.9283 | 14.43 | 11.85 | 71.11 | 1.04 | 10 | 162.42 | 49.1 | 9.5 | 8 | 28.82 | 20265.72 | 118.48 | 468.51 | 49 | 32.37 | 4432.29 | 0.66 | 0.76 | 1.5 | 0.26 | 1 | 10
35 | 75 | CONCLUIDO | 6.9255 | 14.44 | 11.86 | 71.14 | 1.06 | 10 | 162.78 | 49.1 | 9.75 | 8 | 28.93 | 20309.81 | 118.82 | 468.51 | 49.29 | 32.37 | 4577.34 | 0.66 | 0.76 | 1.5 | 0.26 | 1 | 10
36 | 75 | CONCLUIDO | 6.9237 | 14.44 | 11.86 | 71.17 | 1.09 | 10 | 163.13 | 49.1 | 10 | 8 | 29.04 | 20353.94 | 118.08 | 468.51 | 49.34 | 32.37 | 4600.57 | 0.66 | 0.76 | 1.51 | 0.27 | 1 | 10
37 | 75 | CONCLUIDO | 6.9313 | 14.43 | 11.85 | 71.07 | 1.11 | 10 | 163.49 | 49.1 | 10.25 | 8 | 29.15 | 20398.1 | 116.46 | 468.51 | 48.86 | 32.37 | 4361.19 | 0.66 | 0.76 | 1.5 | 0.25 | 1 | 10
38 | 75 | CONCLUIDO | 6.9505 | 14.39 | 11.84 | 78.91 | 1.14 | 9 | 163.85 | 49.1 | 10.5 | 7 | 29.26 | 20442.3 | 116.16 | 468.51 | 48.41 | 32.37 | 4140.32 | 0.67 | 0.76 | 1.51 | 0.24 | 1 | 10
39 | 75 | CONCLUIDO | 6.9572 | 14.37 | 11.82 | 78.81 | 1.16 | 9 | 164.21 | 49.1 | 10.75 | 7 | 29.36 | 20486.54 | 115.38 | 468.55 | 48.05 | 32.37 | 3959.68 | 0.67 | 0.76 | 1.5 | 0.23 | 1 | 10
40 | 75 | CONCLUIDO | 6.9538 | 14.38 | 11.83 | 78.86 | 1.18 | 9 | 164.57 | 49.1 | 11 | 7 | 29.47 | 20530.82 | 114.65 | 468.52 | 48.22 | 32.37 | 4045.45 | 0.67 | 0.76 | 1.51 | 0.23 | 1 | 10
41 | 75 | CONCLUIDO | 6.9524 | 14.38 | 11.83 | 78.88 | 1.21 | 9 | 164.93 | 49.1 | 11.25 | 6 | 29.58 | 20575.13 | 113.59 | 468.51 | 48.42 | 32.37 | 4144.74 | 0.67 | 0.76 | 1.5 | 0.24 | 1 | 10
42 | 75 | CONCLUIDO | 6.9841 | 14.32 | 11.8 | 88.48 | 1.23 | 8 | 165.29 | 49.1 | 11.5 | 5 | 29.69 | 20619.48 | 111.87 | 468.51 | 47.15 | 32.37 | 3514.2 | 0.69 | 0.76 | 1.5 | 0.2 | 1 | 10
43 | 75 | CONCLUIDO | 6.9849 | 14.32 | 11.8 | 88.47 | 1.26 | 8 | 165.65 | 49.1 | 11.75 | 5 | 29.8 | 20663.87 | 111.77 | 468.51 | 47.09 | 32.37 | 3485.68 | 0.69 | 0.76 | 1.5 | 0.2 | 1 | 10
44 | 75 | CONCLUIDO | 6.982 | 14.32 | 11.8 | 88.51 | 1.28 | 8 | 166.01 | 49.1 | 12 | 5 | 29.91 | 20708.3 | 111.35 | 468.52 | 47.32 | 32.37 | 3600.37 | 0.68 | 0.76 | 1.5 | 0.21 | 1 | 10
45 | 75 | CONCLUIDO | 6.9865 | 14.31 | 11.79 | 88.44 | 1.3 | 8 | 166.37 | 49.1 | 12.25 | 4 | 30.02 | 20752.76 | 109.97 | 468.56 | 47.06 | 32.37 | 3468.48 | 0.69 | 0.76 | 1.5 | 0.2 | 1 | 10
46 | 75 | CONCLUIDO | 6.9857 | 14.32 | 11.79 | 88.46 | 1.33 | 8 | 166.73 | 49.1 | 12.5 | 2 | 30.13 | 20797.26 | 109.75 | 468.51 | 47 | 32.37 | 3439.7 | 0.69 | 0.76 | 1.51 | 0.2 | 1 | 10
47 | 75 | CONCLUIDO | 6.9851 | 14.32 | 11.8 | 88.46 | 1.35 | 8 | 167.09 | 49.1 | 12.75 | 1 | 30.25 | 20841.8 | 109.83 | 468.51 | 47.02 | 32.37 | 3448.66 | 0.69 | 0.76 | 1.51 | 0.2 | 1 | 10
48 | 75 | CONCLUIDO | 6.9846 | 14.32 | 11.8 | 88.47 | 1.38 | 8 | 167.45 | 49.1 | 13 | 1 | 30.36 | 20886.38 | 109.82 | 468.51 | 47.06 | 32.37 | 3470.67 | 0.69 | 0.76 | 1.51 | 0.2 | 1 | 10
49 | 75 | CONCLUIDO | 6.983 | 14.32 | 11.8 | 88.5 | 1.4 | 8 | 167.81 | 49.1 | 13.25 | 0 | 30.47 | 20930.99 | 109.91 | 468.51 | 47.09 | 32.37 | 3487.57 | 0.69 | 0.76 | 1.51 | 0.2 | 1 | 10