## Sheet1
| Volume de calda [L] | STATUS | Capacidade operacional [ha/h] | Tempo de missao [h] | Tempo util [h] | Tempo por voo [min] | Autonomia Projetada [h] | N° Voos | MTOW [kg] | Massa Estrutura [kg] | Combustível [kg] | Abastecimentos | Massa gerador | Potência gerador [W] | Combustível consumido [L] | Calda cons [L] | Distância percorrida [km] | Distância Pulverizando [km] | RTL ACUMULADO[m] | EOC [km/km] | EOC [h/h] | Tempo de manobra [h] | Tempo rtl_rtw [h] | V pulv [m/s] | V desloc [m/s]
0 | 105 | CONCLUIDO | 3.763 | 26.57 | 16.87 | 5.75 | 0.09 | 176 | 204 | 55.27 | 1 | 174 | 42.72 | 25393.6 | 242.1 | 468.86 | 213.06 | 32.37 | 85629.27 | 0.15 | 0.53 | 1.78 | 5.27 | 1 | 10
1 | 105 | CONCLUIDO | 4.3241 | 23.13 | 15.37 | 7.2 | 0.11 | 128 | 204.39 | 55.27 | 1.25 | 126 | 42.87 | 25442.42 | 220.1 | 468.59 | 163.79 | 32.37 | 61237.91 | 0.2 | 0.58 | 1.7 | 3.77 | 1 | 10
2 | 105 | CONCLUIDO | 4.7172 | 21.2 | 14.54 | 8.64 | 0.13 | 101 | 204.79 | 55.27 | 1.5 | 99 | 43.02 | 25491.3 | 207.74 | 468.7 | 136.42 | 32.37 | 47686.67 | 0.24 | 0.62 | 1.66 | 2.94 | 1 | 10
3 | 105 | CONCLUIDO | 4.9974 | 20.01 | 14.04 | 10.03 | 0.15 | 84 | 205.18 | 55.27 | 1.75 | 82 | 43.16 | 25540.22 | 200.12 | 468.58 | 120.32 | 32.37 | 39718.47 | 0.27 | 0.64 | 1.63 | 2.44 | 1 | 10
4 | 105 | CONCLUIDO | 5.2339 | 19.11 | 13.66 | 11.55 | 0.17 | 71 | 205.58 | 55.27 | 2 | 69 | 43.31 | 25589.2 | 194.4 | 468.61 | 107.5 | 32.37 | 33375.33 | 0.3 | 0.66 | 1.62 | 2.06 | 1 | 10
5 | 105 | CONCLUIDO | 5.4115 | 18.48 | 13.4 | 12.97 | 0.19 | 62 | 205.98 | 55.27 | 2.25 | 60 | 43.46 | 25638.22 | 190.3 | 468.58 | 98.89 | 32.37 | 29114.55 | 0.33 | 0.67 | 1.61 | 1.8 | 1 | 10
6 | 105 | CONCLUIDO | 5.5633 | 17.98 | 13.18 | 14.38 | 0.22 | 55 | 206.38 | 55.27 | 2.5 | 53 | 43.6 | 25687.3 | 186.78 | 468.59 | 92.25 | 32.37 | 25832.02 | 0.35 | 0.68 | 1.58 | 1.58 | 1 | 10
7 | 105 | CONCLUIDO | 5.7013 | 17.54 | 12.99 | 15.9 | 0.24 | 49 | 206.78 | 55.27 | 2.75 | 47 | 43.75 | 25736.42 | 183.66 | 468.6 | 85.8 | 32.37 | 22634.77 | 0.38 | 0.69 | 1.57 | 1.39 | 1 | 10
8 | 105 | CONCLUIDO | 5.795 | 17.26 | 12.87 | 17.16 | 0.26 | 45 | 207.17 | 55.27 | 3 | 43 | 43.9 | 25785.6 | 181.61 | 468.52 | 82.44 | 32.37 | 20977.76 | 0.39 | 0.7 | 1.55 | 1.27 | 1 | 10
9 | 105 | CONCLUIDO | 5.8903 | 16.98 | 12.75 | 18.66 | 0.28 | 41 | 207.57 | 55.27 | 3.25 | 39 | 44.05 | 25834.83 | 179.57 | 468.52 | 78.04 | 32.37 | 18795.76 | 0.41 | 0.7 | 1.56 | 1.15 | 1 | 10
10 | 105 | CONCLUIDO | 5.9533 | 16.8 | 12.69 | 20.04 | 0.3 | 38 | 207.97 | 55.27 | 3.5 | 36 | 44.2 | 25884.1 | 178.25 | 468.55 | 76.45 | 32.37 | 18016.53 | 0.42 | 0.71 | 1.55 | 1.09 | 1 | 10
11 | 105 | CONCLUIDO | 6.0381 | 16.56 | 12.58 | 21.56 | 0.32 | 35 | 208.37 | 55.27 | 3.75 | 33 | 44.35 | 25933.43 | 176.29 | 468.52 | 72.99 | 32.37 | 16301.03 | 0.44 | 0.71 | 1.54 | 0.98 | 1 | 10
12 | 105 | CONCLUIDO | 6.0955 | 16.41 | 12.5 | 22.73 | 0.34 | 33 | 208.77 | 55.27 | 4 | 31 | 44.5 | 25982.82 | 174.78 | 468.54 | 70.17 | 32.37 | 14898.16 | 0.46 | 0.72 | 1.54 | 0.91 | 1 | 10
13 | 105 | CONCLUIDO | 6.1497 | 16.26 | 12.44 | 24.08 | 0.36 | 31 | 209.17 | 55.27 | 4.25 | 29 | 44.65 | 26032.25 | 173.54 | 468.53 | 68.14 | 32.37 | 13897.68 | 0.48 | 0.72 | 1.54 | 0.84 | 1 | 10
14 | 105 | CONCLUIDO | 6.1931 | 16.15 | 12.41 | 25.67 | 0.38 | 29 | 209.58 | 55.27 | 4.5 | 27 | 44.8 | 26081.73 | 172.9 | 468.52 | 67.21 | 32.37 | 13442.78 | 0.48 | 0.72 | 1.53 | 0.81 | 1 | 10
15 | 105 | CONCLUIDO | 6.2458 | 16.01 | 12.35 | 27.45 | 0.4 | 27 | 209.98 | 55.27 | 4.75 | 25 | 44.95 | 26131.27 | 171.57 | 468.51 | 65.4 | 32.37 | 12543.49 | 0.49 | 0.73 | 1.53 | 0.76 | 1 | 10
16 | 105 | CONCLUIDO | 6.2765 | 15.93 | 12.31 | 28.42 | 0.42 | 26 | 210.38 | 55.27 | 5 | 24 | 45.11 | 26180.86 | 170.55 | 468.53 | 64.2 | 32.37 | 11949.05 | 0.5 | 0.73 | 1.53 | 0.72 | 1 | 10
17 | 105 | CONCLUIDO | 6.3032 | 15.86 | 12.29 | 29.49 | 0.44 | 25 | 210.78 | 55.27 | 5.25 | 23 | 45.26 | 26230.5 | 169.65 | 468.53 | 63.29 | 32.37 | 11499.58 | 0.51 | 0.73 | 1.53 | 0.69 | 1 | 10
18 | 105 | CONCLUIDO | 6.3234 | 15.81 | 12.28 | 30.69 | 0.46 | 24 | 211.18 | 55.27 | 5.5 | 22 | 45.41 | 26280.2 | 169.56 | 468.51 | 62.74 | 32.37 | 11231.76 | 0.52 | 0.73 | 1.53 | 0.68 | 1 | 10
19 | 105 | CONCLUIDO | 6.3895 | 15.65 | 12.19 | 33.26 | 0.48 | 22 | 211.59 | 55.27 | 5.75 | 20 | 45.57 | 26329.94 | 167.87 | 468.53 | 60.24 | 32.37 | 9992.7 | 0.54 | 0.74 | 1.52 | 0.6 | 1 | 10
20 | 105 | CONCLUIDO | 6.4156 | 15.59 | 12.17 | 34.77 | 0.5 | 21 | 211.99 | 55.27 | 6 | 19 | 45.72 | 26379.74 | 167.17 | 468.57 | 59.36 | 32.37 | 9555.99 | 0.55 | 0.74 | 1.52 | 0.57 | 1 | 10
21 | 105 | CONCLUIDO | 6.4112 | 15.6 | 12.18 | 34.8 | 0.52 | 21 | 212.4 | 55.27 | 6.25 | 19 | 45.87 | 26429.59 | 166.81 | 468.54 | 59.8 | 32.37 | 9777.94 | 0.54 | 0.74 | 1.52 | 0.58 | 1 | 10
22 | 105 | CONCLUIDO | 6.4411 | 15.53 | 12.15 | 36.45 | 0.54 | 20 | 212.8 | 55.27 | 6.5 | 18 | 46.03 | 26479.5 | 166.02 | 468.52 | 58.68 | 32.37 | 9219.56 | 0.55 | 0.74 | 1.52 | 0.55 | 1 | 10
23 | 105 | CONCLUIDO | 6.4667 | 15.46 | 12.13 | 38.3 | 0.56 | 19 | 213.21 | 55.27 | 6.75 | 17 | 46.18 | 26529.46 | 165.71 | 468.51 | 58.19 | 32.37 | 8978.87 | 0.56 | 0.74 | 1.52 | 0.53 | 1 | 10
24 | 105 | CONCLUIDO | 6.5007 | 15.38 | 12.09 | 40.29 | 0.58 | 18 | 213.61 | 55.27 | 7 | 16 | 46.34 | 26579.47 | 164.57 | 468.51 | 56.79 | 32.37 | 8287.41 | 0.57 | 0.74 | 1.52 | 0.49 | 1 | 10
25 | 105 | CONCLUIDO | 6.4993 | 15.39 | 12.09 | 40.31 | 0.6 | 18 | 214.02 | 55.27 | 7.25 | 16 | 46.49 | 26629.54 | 164.54 | 468.51 | 56.88 | 32.37 | 8332.14 | 0.57 | 0.74 | 1.52 | 0.5 | 1 | 10
26 | 105 | CONCLUIDO | 6.5304 | 15.31 | 12.06 | 42.56 | 0.62 | 17 | 214.42 | 55.27 | 7.5 | 15 | 46.65 | 26679.66 | 163.48 | 468.52 | 55.7 | 32.37 | 7745.49 | 0.58 | 0.74 | 1.52 | 0.46 | 1 | 10
27 | 105 | CONCLUIDO | 6.5237 | 15.33 | 12.07 | 42.62 | 0.64 | 17 | 214.83 | 55.27 | 7.75 | 15 | 46.81 | 26729.83 | 163.43 | 468.51 | 56.34 | 32.37 | 8065 | 0.57 | 0.74 | 1.52 | 0.48 | 1 | 10
28 | 105 | CONCLUIDO | 6.5636 | 15.24 | 12.02 | 45.08 | 0.66 | 16 | 215.24 | 55.27 | 8 | 14 | 46.97 | 26780.06 | 162.17 | 468.51 | 54.51 | 32.37 | 7157.09 | 0.59 | 0.75 | 1.52 | 0.43 | 1 | 10
29 | 105 | CONCLUIDO | 6.5927 | 15.17 | 12 | 47.98 | 0.68 | 15 | 215.65 | 55.27 | 8.25 | 13 | 47.12 | 26830.34 | 161.3 | 468.51 | 53.63 | 32.37 | 6722.39 | 0.6 | 0.75 | 1.52 | 0.4 | 1 | 10
30 | 105 | CONCLUIDO | 6.5929 | 15.17 | 11.99 | 47.98 | 0.7 | 15 | 216.05 | 55.27 | 8.5 | 13 | 47.28 | 26880.68 | 161.43 | 468.51 | 53.63 | 32.37 | 6718.45 | 0.6 | 0.75 | 1.52 | 0.4 | 1 | 10
31 | 105 | CONCLUIDO | 6.5947 | 15.16 | 11.99 | 47.96 | 0.72 | 15 | 216.46 | 55.27 | 8.75 | 13 | 47.44 | 26931.07 | 160.91 | 468.53 | 53.56 | 32.37 | 6686.4 | 0.6 | 0.75 | 1.51 | 0.39 | 1 | 10
32 | 105 | CONCLUIDO | 6.6262 | 15.09 | 11.96 | 51.25 | 0.74 | 14 | 216.87 | 55.27 | 9 | 12 | 47.6 | 26981.51 | 159.59 | 468.54 | 52.49 | 32.37 | 6155.4 | 0.62 | 0.75 | 1.51 | 0.36 | 1 | 10
33 | 105 | CONCLUIDO | 6.6242 | 15.1 | 11.96 | 51.27 | 0.76 | 14 | 217.28 | 55.27 | 9.25 | 12 | 47.76 | 27032.02 | 159.42 | 468.52 | 52.7 | 32.37 | 6258.76 | 0.61 | 0.75 | 1.51 | 0.37 | 1 | 10
34 | 105 | CONCLUIDO | 6.6507 | 15.04 | 11.94 | 55.13 | 0.78 | 13 | 217.69 | 55.27 | 9.5 | 11 | 47.92 | 27082.57 | 158.68 | 468.51 | 52.13 | 32.37 | 5981.84 | 0.62 | 0.75 | 1.51 | 0.35 | 1 | 10
35 | 105 | CONCLUIDO | 6.6496 | 15.04 | 11.95 | 55.14 | 0.79 | 13 | 218.1 | 55.27 | 9.75 | 11 | 48.08 | 27133.18 | 158.2 | 468.58 | 52.16 | 32.37 | 5995.38 | 0.62 | 0.75 | 1.51 | 0.35 | 1 | 10
36 | 105 | CONCLUIDO | 6.6496 | 15.04 | 11.95 | 55.14 | 0.81 | 13 | 218.51 | 55.27 | 10 | 11 | 48.24 | 27183.85 | 158 | 468.61 | 51.92 | 32.37 | 5874.93 | 0.62 | 0.75 | 1.51 | 0.35 | 1 | 10
37 | 105 | CONCLUIDO | 6.6882 | 14.95 | 11.9 | 59.5 | 0.83 | 12 | 218.92 | 55.27 | 10.25 | 10 | 48.4 | 27234.57 | 156.77 | 468.52 | 50.62 | 32.37 | 5232.97 | 0.64 | 0.75 | 1.51 | 0.3 | 1 | 10
38 | 105 | CONCLUIDO | 6.6825 | 14.96 | 11.91 | 59.57 | 0.85 | 12 | 219.33 | 55.27 | 10.5 | 10 | 48.56 | 27285.35 | 157 | 468.52 | 50.95 | 32.37 | 5394.49 | 0.64 | 0.75 | 1.51 | 0.32 | 1 | 10
39 | 105 | CONCLUIDO | 6.6816 | 14.97 | 11.91 | 59.58 | 0.87 | 12 | 219.75 | 55.27 | 10.75 | 10 | 48.72 | 27336.19 | 156.3 | 468.51 | 51.11 | 32.37 | 5475.72 | 0.63 | 0.75 | 1.51 | 0.32 | 1 | 10
40 | 105 | CONCLUIDO | 6.6841 | 14.96 | 11.91 | 59.55 | 0.89 | 12 | 220.16 | 55.27 | 11 | 10 | 48.89 | 27387.08 | 155.82 | 468.53 | 50.93 | 32.37 | 5386.11 | 0.64 | 0.75 | 1.51 | 0.31 | 1 | 10
41 | 105 | CONCLUIDO | 6.718 | 14.89 | 11.87 | 64.77 | 0.91 | 11 | 220.57 | 55.27 | 11.25 | 9 | 49.05 | 27438.03 | 154.95 | 468.51 | 49.59 | 32.37 | 4720.68 | 0.65 | 0.76 | 1.51 | 0.28 | 1 | 10
42 | 105 | CONCLUIDO | 6.7153 | 14.89 | 11.88 | 64.8 | 0.92 | 11 | 220.99 | 55.27 | 11.5 | 9 | 49.21 | 27489.03 | 154.39 | 468.51 | 50.02 | 32.37 | 4936.98 | 0.65 | 0.76 | 1.5 | 0.28 | 1 | 10
43 | 105 | CONCLUIDO | 6.7187 | 14.88 | 11.87 | 64.76 | 0.94 | 11 | 221.4 | 55.27 | 11.75 | 9 | 49.38 | 27540.09 | 153.57 | 468.51 | 49.82 | 32.37 | 4835.47 | 0.65 | 0.76 | 1.5 | 0.28 | 1 | 10
44 | 105 | CONCLUIDO | 6.7134 | 14.9 | 11.88 | 64.83 | 0.96 | 11 | 221.81 | 55.27 | 12 | 9 | 49.54 | 27591.21 | 153.06 | 468.52 | 50.24 | 32.37 | 5044.4 | 0.64 | 0.76 | 1.5 | 0.29 | 1 | 10
45 | 105 | CONCLUIDO | 6.747 | 14.82 | 11.85 | 71.11 | 0.98 | 10 | 222.23 | 55.27 | 12.25 | 8 | 49.71 | 27642.51 | 152.77 | 468.51 | 48.97 | 32.37 | 4414.86 | 0.66 | 0.76 | 1.51 | 0.26 | 1 | 10
46 | 105 | CONCLUIDO | 6.7475 | 14.82 | 11.85 | 71.1 | 1 | 10 | 222.65 | 55.27 | 12.5 | 8 | 49.87 | 27693.75 | 153.22 | 468.53 | 48.89 | 32.37 | 4375.81 | 0.66 | 0.76 | 1.51 | 0.25 | 1 | 10
47 | 105 | CONCLUIDO | 6.7444 | 14.83 | 11.86 | 71.14 | 1.02 | 10 | 223.06 | 55.27 | 12.75 | 8 | 50.04 | 27745.04 | 153.25 | 468.52 | 49.22 | 32.37 | 4538.62 | 0.66 | 0.76 | 1.5 | 0.26 | 1 | 10
48 | 105 | CONCLUIDO | 6.7409 | 14.83 | 11.86 | 71.19 | 1.03 | 10 | 223.48 | 55.27 | 13 | 8 | 50.21 | 27796.39 | 152.69 | 468.51 | 49.54 | 32.37 | 4698.85 | 0.65 | 0.76 | 1.5 | 0.27 | 1 | 10
49 | 105 | CONCLUIDO | 6.7514 | 14.81 | 11.84 | 71.05 | 1.05 | 10 | 223.89 | 55.27 | 13.25 | 8 | 50.37 | 27847.8 | 151.51 | 468.51 | 48.77 | 32.37 | 4316.98 | 0.66 | 0.76 | 1.5 | 0.25 | 1 | 10
50 | 105 | CONCLUIDO | 6.7783 | 14.75 | 11.82 | 78.82 | 1.07 | 9 | 224.31 | 55.27 | 13.5 | 7 | 50.54 | 27899.27 | 150.78 | 468.55 | 48.01 | 32.37 | 3938.82 | 0.67 | 0.76 | 1.51 | 0.23 | 1 | 10
51 | 105 | CONCLUIDO | 6.7743 | 14.76 | 11.83 | 78.88 | 1.09 | 9 | 224.73 | 55.27 | 13.75 | 7 | 50.71 | 27950.8 | 150.55 | 468.53 | 48.39 | 32.37 | 4131.43 | 0.67 | 0.76 | 1.5 | 0.24 | 1 | 10
52 | 105 | CONCLUIDO | 6.7788 | 14.75 | 11.82 | 78.81 | 1.11 | 9 | 225.15 | 55.27 | 14 | 7 | 50.88 | 28002.38 | 150.46 | 468.52 | 47.96 | 32.37 | 3916.13 | 0.67 | 0.76 | 1.51 | 0.23 | 1 | 10
53 | 105 | CONCLUIDO | 6.7729 | 14.76 | 11.84 | 78.9 | 1.12 | 9 | 225.57 | 55.27 | 14.25 | 7 | 51.04 | 28054.03 | 150.39 | 468.51 | 48.5 | 32.37 | 4184.1 | 0.67 | 0.76 | 1.5 | 0.24 | 1 | 10
54 | 105 | CONCLUIDO | 6.7808 | 14.75 | 11.82 | 78.79 | 1.14 | 9 | 225.99 | 55.27 | 14.5 | 7 | 51.21 | 28105.73 | 149.45 | 468.52 | 47.97 | 32.37 | 3922.76 | 0.67 | 0.76 | 1.5 | 0.22 | 1 | 10
55 | 105 | CONCLUIDO | 6.7748 | 14.76 | 11.83 | 78.87 | 1.16 | 9 | 226.41 | 55.27 | 14.75 | 7 | 51.38 | 28157.49 | 148.83 | 468.52 | 48.3 | 32.37 | 4088.03 | 0.67 | 0.76 | 1.51 | 0.23 | 1 | 10
56 | 105 | CONCLUIDO | 6.7755 | 14.76 | 11.83 | 78.86 | 1.18 | 9 | 226.83 | 55.27 | 15 | 7 | 51.55 | 28209.31 | 147.74 | 468.52 | 48.28 | 32.37 | 4075.38 | 0.67 | 0.76 | 1.5 | 0.23 | 1 | 10
57 | 105 | CONCLUIDO | 6.8138 | 14.68 | 11.79 | 88.4 | 1.19 | 8 | 227.25 | 55.27 | 15.25 | 6 | 51.72 | 28261.2 | 147.01 | 468.51 | 47.07 | 32.37 | 3473.92 | 0.69 | 0.76 | 1.5 | 0.19 | 1 | 10
58 | 105 | CONCLUIDO | 6.812 | 14.68 | 11.79 | 88.43 | 1.21 | 8 | 227.67 | 55.27 | 15.5 | 6 | 51.9 | 28313.14 | 146.51 | 468.54 | 47.15 | 32.37 | 3513.75 | 0.69 | 0.76 | 1.5 | 0.19 | 1 | 10
59 | 105 | CONCLUIDO | 6.8139 | 14.68 | 11.79 | 88.4 | 1.23 | 8 | 228.09 | 55.27 | 15.75 | 6 | 52.07 | 28365.14 | 146.21 | 468.51 | 46.87 | 32.37 | 3377.68 | 0.69 | 0.76 | 1.5 | 0.19 | 1 | 10
60 | 105 | CONCLUIDO | 6.808 | 14.69 | 11.8 | 88.5 | 1.24 | 8 | 228.51 | 55.27 | 16 | 6 | 52.24 | 28417.2 | 145.76 | 468.51 | 47.35 | 32.37 | 3613.64 | 0.68 | 0.76 | 1.5 | 0.2 | 1 | 10
61 | 105 | CONCLUIDO | 6.8099 | 14.68 | 11.8 | 88.46 | 1.26 | 8 | 228.93 | 55.27 | 16.25 | 6 | 52.41 | 28469.32 | 145.57 | 468.51 | 47.21 | 32.37 | 3544 | 0.69 | 0.76 | 1.5 | 0.2 | 1 | 10
62 | 105 | CONCLUIDO | 6.8107 | 14.68 | 11.79 | 88.45 | 1.28 | 8 | 229.36 | 55.27 | 16.5 | 6 | 52.58 | 28521.51 | 145.06 | 468.54 | 47.14 | 32.37 | 3512.07 | 0.69 | 0.76 | 1.5 | 0.2 | 1 | 10
63 | 105 | CONCLUIDO | 6.808 | 14.69 | 11.8 | 88.5 | 1.3 | 8 | 229.78 | 55.27 | 16.75 | 6 | 52.76 | 28573.75 | 144.67 | 468.51 | 47.44 | 32.37 | 3661.91 | 0.68 | 0.76 | 1.5 | 0.2 | 1 | 10
64 | 105 | CONCLUIDO | 6.803 | 14.7 | 11.81 | 88.58 | 1.31 | 8 | 230.2 | 55.27 | 17 | 6 | 52.93 | 28626.06 | 144.06 | 468.53 | 47.63 | 32.37 | 3755.45 | 0.68 | 0.76 | 1.5 | 0.21 | 1 | 10
65 | 105 | CONCLUIDO | 6.836 | 14.63 | 11.78 | 100.97 | 1.33 | 7 | 230.63 | 55.27 | 17.25 | 5 | 53.11 | 28678.42 | 143.35 | 468.51 | 46.77 | 32.37 | 3332.42 | 0.69 | 0.76 | 1.5 | 0.18 | 1 | 10
66 | 105 | CONCLUIDO | 6.841 | 14.62 | 11.77 | 100.88 | 1.35 | 7 | 231.05 | 55.27 | 17.5 | 5 | 53.28 | 28730.85 | 143.22 | 468.51 | 46.43 | 32.37 | 3162.71 | 0.7 | 0.76 | 1.5 | 0.17 | 1 | 10
67 | 105 | CONCLUIDO | 6.8399 | 14.62 | 11.77 | 100.9 | 1.36 | 7 | 231.48 | 55.27 | 17.75 | 5 | 53.46 | 28783.34 | 143.43 | 468.51 | 46.45 | 32.37 | 3171.91 | 0.7 | 0.76 | 1.5 | 0.18 | 1 | 10
68 | 105 | CONCLUIDO | 6.8403 | 14.62 | 11.77 | 100.89 | 1.38 | 7 | 231.91 | 55.27 | 18 | 5 | 53.63 | 28835.89 | 142.76 | 468.52 | 46.4 | 32.37 | 3144.3 | 0.7 | 0.76 | 1.5 | 0.17 | 1 | 10
69 | 105 | CONCLUIDO | 6.8354 | 14.63 | 11.78 | 100.98 | 1.4 | 7 | 232.33 | 55.27 | 18.25 | 5 | 53.81 | 28888.51 | 143.01 | 468.51 | 46.84 | 32.37 | 3367.25 | 0.69 | 0.76 | 1.5 | 0.18 | 1 | 10
70 | 105 | CONCLUIDO | 6.8424 | 14.61 | 11.77 | 100.85 | 1.41 | 7 | 232.76 | 55.27 | 18.5 | 5 | 53.99 | 28941.18 | 141.56 | 468.51 | 46.17 | 32.37 | 3030.05 | 0.7 | 0.76 | 1.5 | 0.17 | 1 | 10
71 | 105 | CONCLUIDO | 6.8433 | 14.61 | 11.76 | 100.84 | 1.43 | 7 | 233.19 | 55.27 | 18.75 | 5 | 54.17 | 28993.92 | 141.12 | 468.51 | 46.11 | 32.37 | 2999.6 | 0.7 | 0.76 | 1.5 | 0.17 | 1 | 10
72 | 105 | CONCLUIDO | 6.8409 | 14.62 | 11.77 | 100.88 | 1.45 | 7 | 233.62 | 55.27 | 19 | 5 | 54.34 | 29046.73 | 140.11 | 468.51 | 46.37 | 32.37 | 3129.65 | 0.7 | 0.76 | 1.5 | 0.17 | 1 | 10
73 | 105 | CONCLUIDO | 6.8459 | 14.61 | 11.76 | 100.79 | 1.46 | 7 | 234.04 | 55.27 | 19.25 | 5 | 54.52 | 29099.59 | 139.1 | 468.51 | 46 | 32.37 | 2944.65 | 0.7 | 0.76 | 1.5 | 0.16 | 1 | 10
74 | 105 | CONCLUIDO | 6.8406 | 14.62 | 11.77 | 100.89 | 1.48 | 7 | 234.47 | 55.27 | 19.5 | 5 | 54.7 | 29152.52 | 138.65 | 468.51 | 46.38 | 32.37 | 3135.93 | 0.7 | 0.76 | 1.5 | 0.17 | 1 | 10
75 | 105 | CONCLUIDO | 6.8768 | 14.54 | 11.73 | 117.34 | 1.49 | 6 | 234.9 | 55.27 | 19.75 | 3 | 54.88 | 29205.51 | 137.28 | 468.51 | 45.15 | 32.37 | 2526.25 | 0.72 | 0.77 | 1.5 | 0.14 | 1 | 10
76 | 105 | CONCLUIDO | 6.8772 | 14.54 | 11.73 | 117.33 | 1.51 | 6 | 235.33 | 55.27 | 20 | 3 | 55.06 | 29258.57 | 137.31 | 468.51 | 45.06 | 32.37 | 2482.56 | 0.72 | 0.77 | 1.5 | 0.14 | 1 | 10
77 | 105 | CONCLUIDO | 6.8748 | 14.55 | 11.74 | 117.38 | 1.53 | 6 | 235.76 | 55.27 | 20.25 | 3 | 55.24 | 29311.69 | 137.18 | 468.54 | 45.29 | 32.37 | 2595.47 | 0.71 | 0.77 | 1.5 | 0.14 | 1 | 10
78 | 105 | CONCLUIDO | 6.8734 | 14.55 | 11.74 | 117.41 | 1.54 | 6 | 236.2 | 55.27 | 20.5 | 3 | 55.42 | 29364.87 | 137.41 | 468.51 | 45.45 | 32.37 | 2677.89 | 0.71 | 0.76 | 1.5 | 0.14 | 1 | 10
79 | 105 | CONCLUIDO | 6.8719 | 14.55 | 11.74 | 117.44 | 1.56 | 6 | 236.63 | 55.27 | 20.75 | 3 | 55.6 | 29418.12 | 137.65 | 468.51 | 45.56 | 32.37 | 2732.07 | 0.71 | 0.76 | 1.5 | 0.15 | 1 | 10
80 | 105 | CONCLUIDO | 6.8736 | 14.55 | 11.74 | 117.4 | 1.58 | 6 | 237.06 | 55.27 | 21 | 3 | 55.79 | 29471.44 | 136.89 | 468.51 | 45.36 | 32.37 | 2632.76 | 0.71 | 0.76 | 1.5 | 0.14 | 1 | 10
81 | 105 | CONCLUIDO | 6.8752 | 14.54 | 11.74 | 117.37 | 1.59 | 6 | 237.49 | 55.27 | 21.25 | 2 | 55.97 | 29524.81 | 137.08 | 468.51 | 45.19 | 32.37 | 2546.01 | 0.72 | 0.77 | 1.5 | 0.14 | 1 | 10
82 | 105 | CONCLUIDO | 6.8757 | 14.54 | 11.74 | 117.36 | 1.61 | 6 | 237.93 | 55.27 | 21.5 | 3 | 56.15 | 29578.26 | 137.09 | 468.51 | 45.23 | 32.37 | 2563.11 | 0.72 | 0.77 | 1.5 | 0.14 | 1 | 10
83 | 105 | CONCLUIDO | 6.8738 | 14.55 | 11.74 | 117.4 | 1.62 | 6 | 238.36 | 55.27 | 21.75 | 1 | 56.34 | 29631.77 | 136.93 | 468.51 | 45.26 | 32.37 | 2578.81 | 0.72 | 0.76 | 1.5 | 0.14 | 1 | 10
84 | 105 | CONCLUIDO | 6.8739 | 14.55 | 11.74 | 117.4 | 1.64 | 6 | 238.79 | 55.27 | 22 | 0 | 56.52 | 29685.34 | 137.13 | 468.52 | 45.23 | 32.37 | 2567.26 | 0.72 | 0.76 | 1.5 | 0.14 | 1 | 10