## Sheet1
| Volume de calda [L] | STATUS | Capacidade operacional [ha/h] | Tempo de missao [h] | Tempo util [h] | Tempo por voo [min] | Autonomia Projetada [h] | N° Voos | MTOW [kg] | Massa Estrutura [kg] | Combustível [kg] | Abastecimentos | Massa gerador | Potência gerador [W] | Combustível consumido [L] | Calda cons [L] | Distância percorrida [km] | Distância Pulverizando [km] | RTL ACUMULADO[m] | EOC [km/km] | EOC [h/h] | Tempo de manobra [h] | Tempo rtl_rtw [h] | V pulv [m/s] | V desloc [m/s]
0 | 20 | CONCLUIDO | 5.0393 | 19.84 | 17.27 | 15.23 | 0.34 | 68 | 51.33 | 24.83 | 1 | 66 | 5.51 | 6564.78 | 92.93 | 467.13 | 112.6 | 39.61 | 31248.76 | 0.35 | 0.68 | 2.73 | 1.93 | 1 | 10
1 | 20 | CONCLUIDO | 5.2126 | 19.18 | 16.8 | 19.39 | 0.42 | 52 | 51.62 | 24.83 | 1.25 | 50 | 5.54 | 6599.8 | 88.28 | 467.18 | 97.69 | 39.61 | 23875.03 | 0.41 | 0.69 | 2.69 | 1.47 | 1 | 10
2 | 20 | CONCLUIDO | 5.3312 | 18.76 | 16.5 | 23.57 | 0.5 | 42 | 51.9 | 24.83 | 1.5 | 40 | 5.57 | 6634.84 | 84.8 | 467.07 | 87.65 | 39.61 | 18905.38 | 0.45 | 0.71 | 2.68 | 1.16 | 1 | 10
3 | 20 | CONCLUIDO | 5.4033 | 18.51 | 16.33 | 28 | 0.58 | 35 | 52.19 | 24.83 | 1.75 | 33 | 5.61 | 6670.02 | 81.91 | 467.07 | 82.76 | 39.61 | 16493.9 | 0.48 | 0.71 | 2.66 | 1 | 1 | 10
4 | 20 | CONCLUIDO | 5.4656 | 18.3 | 16.18 | 32.36 | 0.66 | 30 | 52.47 | 24.83 | 2 | 25 | 5.64 | 6705.1 | 78.89 | 467.11 | 77.22 | 39.61 | 13749.36 | 0.51 | 0.72 | 2.67 | 0.85 | 1 | 10
5 | 20 | CONCLUIDO | 5.5166 | 18.13 | 16.06 | 37.06 | 0.74 | 26 | 52.75 | 24.83 | 2.25 | 14 | 5.68 | 6740.19 | 76.58 | 467.1 | 73.04 | 39.61 | 11678.65 | 0.54 | 0.73 | 2.67 | 0.73 | 1 | 10
6 | 20 | CONCLUIDO | 5.5249 | 18.1 | 16.05 | 38.51 | 0.82 | 25 | 53.04 | 24.83 | 2.5 | 3 | 5.71 | 6775.31 | 76.07 | 467.12 | 72.12 | 39.61 | 11225.18 | 0.55 | 0.73 | 2.68 | 0.71 | 1 | 10
7 | 20 | CONCLUIDO | 5.5244 | 18.1 | 16.05 | 38.52 | 0.89 | 25 | 53.32 | 24.83 | 2.75 | 0 | 5.75 | 6810.44 | 75.93 | 467.22 | 72.1 | 39.61 | 11216.33 | 0.55 | 0.73 | 2.68 | 0.71 | 1 | 10