## Sheet1
| Volume de calda [L] | STATUS | Capacidade operacional [ha/h] | Tempo de missao [h] | Tempo util [h] | Tempo por voo [min] | Autonomia Projetada [h] | N° Voos | MTOW [kg] | Massa Estrutura [kg] | Combustível [kg] | Abastecimentos | Massa gerador | Potência gerador [W] | Combustível consumido [L] | Calda cons [L] | Distância percorrida [km] | Distância Pulverizando [km] | RTL ACUMULADO[m] | EOC [km/km] | EOC [h/h] | Tempo de manobra [h] | Tempo rtl_rtw [h] | V pulv [m/s] | V desloc [m/s]
0 | 50 | CONCLUIDO | 4.1491 | 24.1 | 19.15 | 8.77 | 0.16 | 131 | 107.41 | 41.65 | 1 | 129 | 14.77 | 13481.73 | 180.43 | 467.2 | 174.86 | 39.61 | 62065.42 | 0.23 | 0.61 | 2.81 | 3.82 | 1 | 10
1 | 50 | CONCLUIDO | 4.4393 | 22.53 | 18.27 | 10.96 | 0.2 | 100 | 107.73 | 41.65 | 1.25 | 98 | 14.83 | 13520.81 | 171.26 | 467.22 | 144.82 | 39.61 | 47199.19 | 0.27 | 0.64 | 2.79 | 2.93 | 1 | 10
2 | 50 | CONCLUIDO | 4.6642 | 21.44 | 17.63 | 13.22 | 0.24 | 80 | 108.05 | 41.65 | 1.5 | 78 | 14.9 | 13559.91 | 164.38 | 467.14 | 124.54 | 39.61 | 37159.83 | 0.32 | 0.66 | 2.74 | 2.29 | 1 | 10
3 | 50 | CONCLUIDO | 4.8143 | 20.77 | 17.25 | 15.44 | 0.28 | 67 | 108.37 | 41.65 | 1.75 | 65 | 14.97 | 13599.17 | 159.97 | 467.21 | 112.54 | 39.61 | 31228.37 | 0.35 | 0.68 | 2.71 | 1.91 | 1 | 10
4 | 50 | CONCLUIDO | 4.918 | 20.33 | 17.01 | 17.6 | 0.32 | 58 | 108.68 | 41.65 | 2 | 56 | 15.03 | 13638.32 | 157.12 | 467.16 | 104.2 | 39.61 | 27102.44 | 0.38 | 0.69 | 2.71 | 1.67 | 1 | 10
5 | 50 | CONCLUIDO | 5.009 | 19.96 | 16.79 | 19.76 | 0.36 | 51 | 109 | 41.65 | 2.25 | 49 | 15.1 | 13677.51 | 154.27 | 467.09 | 97.4 | 39.61 | 23736.1 | 0.41 | 0.69 | 2.7 | 1.46 | 1 | 10
6 | 50 | CONCLUIDO | 5.0906 | 19.64 | 16.61 | 22.14 | 0.4 | 45 | 109.32 | 41.65 | 2.5 | 43 | 15.17 | 13716.72 | 151.73 | 467.11 | 91.49 | 39.61 | 20810.72 | 0.43 | 0.7 | 2.68 | 1.27 | 1 | 10
7 | 50 | CONCLUIDO | 5.1554 | 19.4 | 16.47 | 24.71 | 0.44 | 40 | 109.64 | 41.65 | 2.75 | 38 | 15.24 | 13755.95 | 149.57 | 467.09 | 87.05 | 39.61 | 18613.83 | 0.46 | 0.71 | 2.68 | 1.14 | 1 | 10
8 | 50 | CONCLUIDO | 5.2001 | 19.23 | 16.37 | 26.55 | 0.48 | 37 | 109.96 | 41.65 | 3 | 35 | 15.31 | 13795.21 | 148.28 | 467.08 | 83.88 | 39.61 | 17048.18 | 0.47 | 0.71 | 2.67 | 1.04 | 1 | 10
9 | 50 | CONCLUIDO | 5.239 | 19.09 | 16.3 | 28.76 | 0.52 | 34 | 110.27 | 41.65 | 3.25 | 32 | 15.37 | 13834.5 | 146.53 | 467.1 | 81.19 | 39.61 | 15715.95 | 0.49 | 0.72 | 2.67 | 0.96 | 1 | 10
10 | 50 | CONCLUIDO | 5.2781 | 18.95 | 16.22 | 31.4 | 0.56 | 31 | 110.59 | 41.65 | 3.5 | 29 | 15.44 | 13873.81 | 144.99 | 467.1 | 78.67 | 39.61 | 14469.63 | 0.5 | 0.72 | 2.67 | 0.89 | 1 | 10
11 | 50 | CONCLUIDO | 5.3106 | 18.83 | 16.15 | 33.41 | 0.6 | 29 | 110.91 | 41.65 | 3.75 | 27 | 15.51 | 13913.15 | 143.25 | 467.11 | 76.41 | 39.61 | 13350.25 | 0.52 | 0.72 | 2.66 | 0.81 | 1 | 10
12 | 50 | CONCLUIDO | 5.3421 | 18.72 | 16.08 | 35.74 | 0.63 | 27 | 111.23 | 41.65 | 4 | 25 | 15.58 | 13952.52 | 142 | 467.12 | 74.28 | 39.61 | 12293.54 | 0.53 | 0.73 | 2.65 | 0.75 | 1 | 10
13 | 50 | CONCLUIDO | 5.3727 | 18.61 | 16.02 | 38.45 | 0.67 | 25 | 111.55 | 41.65 | 4.25 | 23 | 15.65 | 13991.91 | 140.2 | 467.11 | 72.53 | 39.61 | 11429.53 | 0.55 | 0.73 | 2.65 | 0.69 | 1 | 10
14 | 50 | CONCLUIDO | 5.3854 | 18.57 | 16 | 40 | 0.71 | 24 | 111.87 | 41.65 | 4.5 | 22 | 15.72 | 14031.33 | 139.33 | 467.07 | 71.52 | 39.61 | 10930.6 | 0.55 | 0.73 | 2.65 | 0.67 | 1 | 10
15 | 50 | CONCLUIDO | 5.4216 | 18.44 | 15.92 | 43.42 | 0.75 | 22 | 112.19 | 41.65 | 4.75 | 20 | 15.79 | 14070.77 | 137.92 | 467.07 | 69.06 | 39.61 | 9712.08 | 0.57 | 0.73 | 2.64 | 0.59 | 1 | 10
16 | 50 | CONCLUIDO | 5.4307 | 18.41 | 15.91 | 45.46 | 0.78 | 21 | 112.51 | 41.65 | 5 | 19 | 15.86 | 14110.24 | 136.74 | 467.13 | 68.55 | 39.61 | 9458.77 | 0.58 | 0.73 | 2.65 | 0.58 | 1 | 10
17 | 50 | CONCLUIDO | 5.4454 | 18.36 | 15.88 | 47.65 | 0.82 | 20 | 112.83 | 41.65 | 5.25 | 18 | 15.93 | 14149.74 | 136.25 | 467.11 | 67.81 | 39.61 | 9097.66 | 0.58 | 0.73 | 2.64 | 0.55 | 1 | 10
18 | 50 | CONCLUIDO | 5.4569 | 18.33 | 15.87 | 50.11 | 0.86 | 19 | 113.15 | 41.65 | 5.5 | 17 | 16 | 14189.26 | 135.35 | 467.07 | 67.22 | 39.61 | 8808.18 | 0.59 | 0.74 | 2.64 | 0.53 | 1 | 10
19 | 50 | CONCLUIDO | 5.481 | 18.24 | 15.81 | 52.7 | 0.89 | 18 | 113.47 | 41.65 | 5.75 | 16 | 16.07 | 14228.81 | 133.48 | 467.07 | 65.35 | 39.61 | 7875.57 | 0.61 | 0.74 | 2.64 | 0.48 | 1 | 10
20 | 50 | CONCLUIDO | 5.4932 | 18.2 | 15.79 | 55.73 | 0.93 | 17 | 113.79 | 41.65 | 6 | 15 | 16.14 | 14268.39 | 131.99 | 467.07 | 64.85 | 39.61 | 7630.14 | 0.61 | 0.74 | 2.64 | 0.46 | 1 | 10
21 | 50 | CONCLUIDO | 5.4886 | 18.22 | 15.81 | 55.79 | 0.97 | 17 | 114.11 | 41.65 | 6.25 | 15 | 16.21 | 14307.99 | 131.61 | 467.07 | 65.26 | 39.61 | 7835.7 | 0.61 | 0.74 | 2.64 | 0.47 | 1 | 10
22 | 50 | CONCLUIDO | 5.5054 | 18.16 | 15.77 | 59.15 | 1 | 16 | 114.44 | 41.65 | 6.5 | 14 | 16.29 | 14347.62 | 130.62 | 467.07 | 64.4 | 39.61 | 7408.98 | 0.62 | 0.74 | 2.63 | 0.44 | 1 | 10
23 | 50 | CONCLUIDO | 5.5269 | 18.09 | 15.72 | 62.9 | 1.04 | 15 | 114.76 | 41.65 | 6.75 | 13 | 16.36 | 14387.27 | 128.51 | 467.07 | 62.61 | 39.61 | 6521.97 | 0.63 | 0.74 | 2.63 | 0.39 | 1 | 10
24 | 50 | CONCLUIDO | 5.5226 | 18.11 | 15.74 | 62.95 | 1.07 | 15 | 115.08 | 41.65 | 7 | 13 | 16.43 | 14426.96 | 128.28 | 467.09 | 63.17 | 39.61 | 6800.32 | 0.63 | 0.74 | 2.63 | 0.4 | 1 | 10
25 | 50 | CONCLUIDO | 5.5425 | 18.04 | 15.7 | 67.27 | 1.11 | 14 | 115.4 | 41.65 | 7.25 | 12 | 16.5 | 14466.67 | 126.52 | 467.09 | 61.8 | 39.61 | 6122.25 | 0.64 | 0.74 | 2.63 | 0.36 | 1 | 10
26 | 50 | CONCLUIDO | 5.5503 | 18.02 | 15.69 | 72.42 | 1.14 | 13 | 115.72 | 41.65 | 7.5 | 11 | 16.57 | 14506.4 | 125.3 | 467.12 | 61.59 | 39.61 | 6021.1 | 0.64 | 0.74 | 2.63 | 0.36 | 1 | 10
27 | 50 | CONCLUIDO | 5.5533 | 18.01 | 15.68 | 72.38 | 1.18 | 13 | 116.05 | 41.65 | 7.75 | 11 | 16.65 | 14546.17 | 125.38 | 467.08 | 61.36 | 39.61 | 5907.62 | 0.65 | 0.74 | 2.63 | 0.35 | 1 | 10
28 | 50 | CONCLUIDO | 5.572 | 17.95 | 15.64 | 78.22 | 1.21 | 12 | 116.37 | 41.65 | 8 | 10 | 16.72 | 14585.96 | 122.97 | 467.07 | 59.96 | 39.61 | 5213 | 0.66 | 0.75 | 2.63 | 0.31 | 1 | 10
29 | 50 | CONCLUIDO | 5.5713 | 17.95 | 15.65 | 78.23 | 1.25 | 12 | 116.69 | 41.65 | 8.25 | 9 | 16.79 | 14625.77 | 122.72 | 467.07 | 60.16 | 39.61 | 5312.08 | 0.66 | 0.75 | 2.63 | 0.31 | 1 | 10
30 | 50 | CONCLUIDO | 5.5681 | 17.96 | 15.66 | 78.28 | 1.28 | 12 | 117.01 | 41.65 | 8.5 | 9 | 16.86 | 14665.62 | 121.99 | 467.09 | 60.52 | 39.61 | 5489.8 | 0.65 | 0.74 | 2.63 | 0.32 | 1 | 10
31 | 50 | CONCLUIDO | 5.5853 | 17.9 | 15.62 | 85.22 | 1.32 | 11 | 117.34 | 41.65 | 8.75 | 5 | 16.94 | 14705.49 | 120.5 | 467.07 | 59.32 | 39.61 | 4896.73 | 0.67 | 0.75 | 2.63 | 0.29 | 1 | 10
32 | 50 | CONCLUIDO | 5.5893 | 17.89 | 15.61 | 85.15 | 1.35 | 11 | 117.66 | 41.65 | 9 | 4 | 17.01 | 14745.39 | 120.45 | 467.08 | 58.74 | 39.61 | 4605.5 | 0.67 | 0.75 | 2.63 | 0.28 | 1 | 10
33 | 50 | CONCLUIDO | 5.5882 | 17.89 | 15.61 | 85.17 | 1.38 | 11 | 117.98 | 41.65 | 9.25 | 2 | 17.08 | 14785.31 | 119.72 | 467.07 | 58.72 | 39.61 | 4597.17 | 0.67 | 0.75 | 2.64 | 0.28 | 1 | 10
34 | 50 | CONCLUIDO | 5.5865 | 17.9 | 15.62 | 85.2 | 1.42 | 11 | 118.31 | 41.65 | 9.5 | 2 | 17.16 | 14825.26 | 119.98 | 467.09 | 59.03 | 39.61 | 4752.24 | 0.67 | 0.75 | 2.63 | 0.29 | 1 | 10
35 | 50 | CONCLUIDO | 5.5843 | 17.91 | 15.63 | 85.24 | 1.45 | 11 | 118.63 | 41.65 | 9.75 | 0 | 17.23 | 14865.24 | 120.09 | 467.1 | 59 | 39.61 | 4734.2 | 0.67 | 0.75 | 2.64 | 0.29 | 1 | 10