## Sheet1
| Volume de calda [L] | STATUS | Capacidade operacional [ha/h] | Tempo de missao [h] | Tempo util [h] | Tempo por voo [min] | Autonomia Projetada [h] | N° Voos | MTOW [kg] | Massa Estrutura [kg] | Combustível [kg] | Abastecimentos | Massa gerador | Potência gerador [W] | Combustível consumido [L] | Calda cons [L] | Distância percorrida [km] | Distância Pulverizando [km] | RTL ACUMULADO[m] | EOC [km/km] | EOC [h/h] | Tempo de manobra [h] | Tempo rtl_rtw [h] | V pulv [m/s] | V desloc [m/s]
0 | 70 | CONCLUIDO | 3.6887 | 27.11 | 20.09 | 7.26 | 0.12 | 166 | 141.81 | 47.83 | 1 | 164 | 22.98 | 17723.39 | 228.28 | 465.05 | 209.27 | 39.84 | 79173.54 | 0.19 | 0.58 | 2.86 | 4.87 | 1 | 10
1 | 70 | CONCLUIDO | 4.0598 | 24.63 | 18.82 | 9.11 | 0.16 | 124 | 142.15 | 47.83 | 1.25 | 122 | 23.07 | 17765.46 | 213.33 | 465.05 | 167.47 | 39.84 | 58482.4 | 0.24 | 0.62 | 2.81 | 3.61 | 1 | 10
2 | 70 | CONCLUIDO | 4.3182 | 23.16 | 18.07 | 10.95 | 0.19 | 99 | 142.49 | 47.83 | 1.5 | 97 | 23.16 | 17807.56 | 204.18 | 465.04 | 142.82 | 39.84 | 46285.16 | 0.28 | 0.65 | 2.77 | 2.85 | 1 | 10
3 | 70 | CONCLUIDO | 4.4966 | 22.24 | 17.61 | 12.73 | 0.22 | 83 | 142.83 | 47.83 | 1.75 | 81 | 23.25 | 17849.7 | 198.56 | 464.99 | 128.26 | 39.84 | 39084.27 | 0.31 | 0.66 | 2.73 | 2.4 | 1 | 10
4 | 70 | CONCLUIDO | 4.645 | 21.53 | 17.25 | 14.58 | 0.25 | 71 | 143.17 | 47.83 | 2 | 69 | 23.34 | 17891.86 | 193.84 | 464.93 | 115.85 | 39.84 | 32938.25 | 0.34 | 0.68 | 2.73 | 2.04 | 1 | 10
5 | 70 | CONCLUIDO | 4.7594 | 21.01 | 16.99 | 16.44 | 0.28 | 62 | 143.51 | 47.83 | 2.25 | 60 | 23.44 | 17934.06 | 190.37 | 464.97 | 107.86 | 39.84 | 28987.56 | 0.37 | 0.69 | 2.7 | 1.78 | 1 | 10
6 | 70 | CONCLUIDO | 4.8557 | 20.59 | 16.78 | 18.3 | 0.31 | 55 | 143.86 | 47.83 | 2.5 | 53 | 23.53 | 17976.29 | 187.27 | 464.94 | 100.76 | 39.84 | 25472.62 | 0.4 | 0.7 | 2.69 | 1.57 | 1 | 10
7 | 70 | CONCLUIDO | 4.93 | 20.28 | 16.61 | 19.93 | 0.34 | 50 | 144.2 | 47.83 | 2.75 | 48 | 23.62 | 18018.55 | 184.92 | 464.94 | 95.47 | 39.84 | 22856.23 | 0.42 | 0.7 | 2.68 | 1.4 | 1 | 10
8 | 70 | CONCLUIDO | 4.9983 | 20.01 | 16.48 | 21.97 | 0.37 | 45 | 144.54 | 47.83 | 3 | 43 | 23.71 | 18060.85 | 182.94 | 465.03 | 91 | 39.84 | 20645.58 | 0.44 | 0.71 | 2.68 | 1.27 | 1 | 10
9 | 70 | CONCLUIDO | 5.0577 | 19.77 | 16.36 | 23.94 | 0.4 | 41 | 144.89 | 47.83 | 3.25 | 39 | 23.81 | 18103.18 | 180.78 | 464.93 | 87.11 | 39.84 | 18720.08 | 0.46 | 0.71 | 2.67 | 1.15 | 1 | 10
10 | 70 | CONCLUIDO | 5.1023 | 19.6 | 16.27 | 25.69 | 0.43 | 38 | 145.23 | 47.83 | 3.5 | 36 | 23.9 | 18145.54 | 179.34 | 464.93 | 84.35 | 39.84 | 17352.79 | 0.47 | 0.72 | 2.66 | 1.06 | 1 | 10
11 | 70 | CONCLUIDO | 5.1243 | 19.52 | 16.25 | 27.08 | 0.46 | 36 | 145.57 | 47.83 | 3.75 | 34 | 23.99 | 18187.93 | 178.66 | 465.03 | 83.59 | 39.84 | 16982.34 | 0.48 | 0.72 | 2.66 | 1.03 | 1 | 10
12 | 70 | CONCLUIDO | 5.1809 | 19.3 | 16.12 | 29.31 | 0.49 | 33 | 145.92 | 47.83 | 4 | 31 | 24.09 | 18230.35 | 176.67 | 464.95 | 79.44 | 39.84 | 14926.33 | 0.5 | 0.73 | 2.65 | 0.91 | 1 | 10
13 | 70 | CONCLUIDO | 5.2085 | 19.2 | 16.08 | 31.11 | 0.51 | 31 | 146.26 | 47.83 | 4.25 | 29 | 24.18 | 18272.81 | 175.61 | 464.93 | 77.9 | 39.84 | 14164.34 | 0.51 | 0.73 | 2.65 | 0.86 | 1 | 10
14 | 70 | CONCLUIDO | 5.2425 | 19.08 | 16.01 | 33.12 | 0.54 | 29 | 146.61 | 47.83 | 4.5 | 27 | 24.28 | 18315.3 | 174.17 | 464.95 | 75.74 | 39.84 | 13095.78 | 0.53 | 0.73 | 2.65 | 0.8 | 1 | 10
15 | 70 | CONCLUIDO | 5.2564 | 19.02 | 15.99 | 34.26 | 0.57 | 28 | 146.95 | 47.83 | 4.75 | 26 | 24.37 | 18357.82 | 173.27 | 465.03 | 75.12 | 39.84 | 12789.38 | 0.53 | 0.73 | 2.64 | 0.78 | 1 | 10
16 | 70 | CONCLUIDO | 5.2899 | 18.9 | 15.92 | 36.75 | 0.6 | 26 | 147.3 | 47.83 | 5 | 24 | 24.47 | 18400.38 | 172.42 | 464.93 | 73.13 | 39.84 | 11803.14 | 0.54 | 0.73 | 2.64 | 0.71 | 1 | 10
17 | 70 | CONCLUIDO | 5.3074 | 18.84 | 15.89 | 38.14 | 0.63 | 25 | 147.64 | 47.83 | 5.25 | 23 | 24.56 | 18442.97 | 171.04 | 464.95 | 72.08 | 39.84 | 11282.75 | 0.55 | 0.74 | 2.64 | 0.68 | 1 | 10
18 | 70 | CONCLUIDO | 5.3213 | 18.79 | 15.87 | 39.68 | 0.66 | 24 | 147.99 | 47.83 | 5.5 | 22 | 24.66 | 18485.59 | 170.98 | 464.95 | 71.3 | 39.84 | 10898.03 | 0.56 | 0.74 | 2.64 | 0.66 | 1 | 10
19 | 70 | CONCLUIDO | 5.3388 | 18.73 | 15.84 | 41.32 | 0.69 | 23 | 148.33 | 47.83 | 5.75 | 21 | 24.75 | 18528.25 | 169.47 | 465.04 | 70.18 | 39.84 | 10342.32 | 0.57 | 0.74 | 2.64 | 0.63 | 1 | 10
20 | 70 | CONCLUIDO | 5.3585 | 18.66 | 15.8 | 43.09 | 0.71 | 22 | 148.68 | 47.83 | 6 | 20 | 24.85 | 18570.94 | 168.56 | 464.93 | 68.82 | 39.84 | 9667.64 | 0.58 | 0.74 | 2.64 | 0.59 | 1 | 10
21 | 70 | CONCLUIDO | 5.3702 | 18.62 | 15.79 | 45.1 | 0.74 | 21 | 149.02 | 47.83 | 6.25 | 19 | 24.95 | 18613.66 | 167.62 | 464.93 | 68.43 | 39.84 | 9478.92 | 0.58 | 0.74 | 2.64 | 0.58 | 1 | 10
22 | 70 | CONCLUIDO | 5.3919 | 18.55 | 15.74 | 47.22 | 0.77 | 20 | 149.37 | 47.83 | 6.5 | 18 | 25.04 | 18656.42 | 167.27 | 464.93 | 67.18 | 39.84 | 8856.62 | 0.59 | 0.74 | 2.63 | 0.53 | 1 | 10
23 | 70 | CONCLUIDO | 5.4022 | 18.51 | 15.73 | 49.69 | 0.8 | 19 | 149.72 | 47.83 | 6.75 | 17 | 25.14 | 18699.2 | 166.3 | 464.96 | 66.82 | 39.84 | 8685.35 | 0.6 | 0.74 | 2.63 | 0.52 | 1 | 10
24 | 70 | CONCLUIDO | 5.422 | 18.44 | 15.7 | 52.32 | 0.83 | 18 | 150.07 | 47.83 | 7 | 16 | 25.24 | 18742.03 | 165.01 | 464.93 | 65.77 | 39.84 | 8161.53 | 0.61 | 0.74 | 2.63 | 0.48 | 1 | 10
25 | 70 | CONCLUIDO | 5.423 | 18.44 | 15.69 | 52.31 | 0.85 | 18 | 150.41 | 47.83 | 7.25 | 16 | 25.33 | 18784.88 | 164.68 | 464.94 | 65.4 | 39.84 | 7978.92 | 0.61 | 0.74 | 2.63 | 0.48 | 1 | 10
26 | 70 | CONCLUIDO | 5.4431 | 18.37 | 15.65 | 55.24 | 0.88 | 17 | 150.76 | 47.83 | 7.5 | 15 | 25.43 | 18827.77 | 163.84 | 464.93 | 64.19 | 39.84 | 7377.54 | 0.62 | 0.75 | 2.63 | 0.44 | 1 | 10
27 | 70 | CONCLUIDO | 5.4531 | 18.34 | 15.65 | 58.68 | 0.91 | 16 | 151.11 | 47.83 | 7.75 | 14 | 25.53 | 18870.7 | 162.15 | 464.93 | 63.88 | 39.84 | 7228.66 | 0.62 | 0.75 | 2.63 | 0.44 | 1 | 10
28 | 70 | CONCLUIDO | 5.4534 | 18.34 | 15.65 | 58.67 | 0.94 | 16 | 151.46 | 47.83 | 8 | 14 | 25.63 | 18913.66 | 162.24 | 464.93 | 64.14 | 39.84 | 7361.15 | 0.62 | 0.75 | 2.62 | 0.44 | 1 | 10
29 | 70 | CONCLUIDO | 5.4727 | 18.27 | 15.61 | 62.44 | 0.96 | 15 | 151.81 | 47.83 | 8.25 | 13 | 25.73 | 18956.65 | 161.21 | 464.93 | 62.87 | 39.84 | 6731.39 | 0.63 | 0.75 | 2.62 | 0.4 | 1 | 10
30 | 70 | CONCLUIDO | 5.4778 | 18.26 | 15.59 | 62.38 | 0.99 | 15 | 152.15 | 47.83 | 8.5 | 13 | 25.83 | 18999.67 | 160.53 | 464.93 | 62.32 | 39.84 | 6455.95 | 0.64 | 0.75 | 2.62 | 0.38 | 1 | 10
31 | 70 | CONCLUIDO | 5.4728 | 18.27 | 15.61 | 62.44 | 1.02 | 15 | 152.5 | 47.83 | 8.75 | 13 | 25.93 | 19042.73 | 159.43 | 464.94 | 63 | 39.84 | 6794.9 | 0.63 | 0.75 | 2.62 | 0.4 | 1 | 10
32 | 70 | CONCLUIDO | 5.4882 | 18.22 | 15.59 | 66.81 | 1.04 | 14 | 152.85 | 47.83 | 9 | 12 | 26.03 | 19085.83 | 159.11 | 464.96 | 62.27 | 39.84 | 6433.26 | 0.64 | 0.75 | 2.62 | 0.38 | 1 | 10
33 | 70 | CONCLUIDO | 5.4897 | 18.22 | 15.58 | 66.78 | 1.07 | 14 | 153.2 | 47.83 | 9.25 | 12 | 26.12 | 19128.96 | 158.79 | 464.93 | 61.99 | 39.84 | 6296.28 | 0.64 | 0.75 | 2.62 | 0.37 | 1 | 10
34 | 70 | CONCLUIDO | 5.5036 | 18.17 | 15.57 | 71.84 | 1.1 | 13 | 153.55 | 47.83 | 9.5 | 11 | 26.22 | 19172.12 | 157.21 | 464.93 | 61.47 | 39.84 | 6036.84 | 0.65 | 0.75 | 2.62 | 0.36 | 1 | 10
35 | 70 | CONCLUIDO | 5.5083 | 18.15 | 15.55 | 71.77 | 1.12 | 13 | 153.9 | 47.83 | 9.75 | 11 | 26.32 | 19215.32 | 157.33 | 464.93 | 60.91 | 39.84 | 5759.46 | 0.65 | 0.75 | 2.62 | 0.34 | 1 | 10
36 | 70 | CONCLUIDO | 5.5066 | 18.16 | 15.56 | 71.8 | 1.15 | 13 | 154.25 | 47.83 | 10 | 11 | 26.43 | 19258.55 | 157.11 | 464.95 | 61.21 | 39.84 | 5908.32 | 0.65 | 0.75 | 2.62 | 0.35 | 1 | 10
37 | 70 | CONCLUIDO | 5.5242 | 18.1 | 15.53 | 77.64 | 1.17 | 12 | 154.6 | 47.83 | 10.25 | 10 | 26.53 | 19301.82 | 155.44 | 464.95 | 60.21 | 39.84 | 5414.38 | 0.66 | 0.75 | 2.62 | 0.32 | 1 | 10
38 | 70 | CONCLUIDO | 5.5305 | 18.08 | 15.51 | 77.53 | 1.2 | 12 | 154.95 | 47.83 | 10.5 | 10 | 26.63 | 19345.12 | 154.43 | 464.93 | 59.55 | 39.84 | 5081.58 | 0.67 | 0.75 | 2.62 | 0.3 | 1 | 10
39 | 70 | CONCLUIDO | 5.5264 | 18.1 | 15.52 | 77.6 | 1.23 | 12 | 155.31 | 47.83 | 10.75 | 10 | 26.73 | 19388.45 | 153.7 | 464.96 | 60.04 | 39.84 | 5326.72 | 0.66 | 0.75 | 2.62 | 0.31 | 1 | 10
40 | 70 | CONCLUIDO | 5.5449 | 18.03 | 15.49 | 84.48 | 1.25 | 11 | 155.66 | 47.83 | 11 | 9 | 26.83 | 19431.82 | 152.83 | 464.93 | 58.83 | 39.84 | 4728.78 | 0.68 | 0.75 | 2.62 | 0.28 | 1 | 10
41 | 70 | CONCLUIDO | 5.5437 | 18.04 | 15.49 | 84.5 | 1.28 | 11 | 156.01 | 47.83 | 11.25 | 9 | 26.93 | 19475.23 | 153.44 | 464.95 | 58.92 | 39.84 | 4772.75 | 0.68 | 0.75 | 2.62 | 0.28 | 1 | 10
42 | 70 | CONCLUIDO | 5.5407 | 18.05 | 15.5 | 84.56 | 1.3 | 11 | 156.36 | 47.83 | 11.5 | 9 | 27.03 | 19518.67 | 152.78 | 464.93 | 59.35 | 39.84 | 4987.06 | 0.67 | 0.75 | 2.62 | 0.29 | 1 | 10
43 | 70 | CONCLUIDO | 5.545 | 18.03 | 15.49 | 84.48 | 1.33 | 11 | 156.71 | 47.83 | 11.75 | 9 | 27.14 | 19562.15 | 151.66 | 464.94 | 58.79 | 39.84 | 4706.85 | 0.68 | 0.75 | 2.62 | 0.28 | 1 | 10
44 | 70 | CONCLUIDO | 5.5649 | 17.97 | 15.45 | 92.71 | 1.35 | 10 | 157.07 | 47.83 | 12 | 8 | 27.24 | 19605.66 | 149.63 | 464.93 | 57.71 | 39.84 | 4175.22 | 0.69 | 0.76 | 2.62 | 0.24 | 1 | 10
45 | 70 | CONCLUIDO | 5.5616 | 17.98 | 15.46 | 92.78 | 1.38 | 10 | 157.42 | 47.83 | 12.25 | 8 | 27.34 | 19649.2 | 149.4 | 464.98 | 58.08 | 39.84 | 4359.19 | 0.69 | 0.76 | 2.61 | 0.25 | 1 | 10
46 | 70 | CONCLUIDO | 5.5598 | 17.99 | 15.47 | 92.81 | 1.4 | 10 | 157.77 | 47.83 | 12.5 | 8 | 27.45 | 19692.79 | 149.26 | 464.94 | 58.35 | 39.84 | 4493.92 | 0.68 | 0.76 | 2.61 | 0.26 | 1 | 10
47 | 70 | CONCLUIDO | 5.5597 | 17.99 | 15.47 | 92.82 | 1.43 | 10 | 158.13 | 47.83 | 12.75 | 8 | 27.55 | 19736.4 | 148.68 | 464.93 | 58.44 | 39.84 | 4539.56 | 0.68 | 0.76 | 2.61 | 0.26 | 1 | 10
48 | 70 | CONCLUIDO | 5.5616 | 17.98 | 15.46 | 92.78 | 1.45 | 10 | 158.48 | 47.83 | 13 | 8 | 27.65 | 19780.06 | 148.11 | 464.95 | 58.1 | 39.84 | 4368.75 | 0.69 | 0.76 | 2.61 | 0.25 | 1 | 10
49 | 70 | CONCLUIDO | 5.5835 | 17.91 | 15.42 | 102.81 | 1.48 | 9 | 158.84 | 47.83 | 13.25 | 7 | 27.76 | 19823.75 | 146.42 | 464.93 | 56.76 | 39.84 | 3705.81 | 0.7 | 0.76 | 2.61 | 0.21 | 1 | 10
50 | 70 | CONCLUIDO | 5.583 | 17.91 | 15.42 | 102.82 | 1.5 | 9 | 159.19 | 47.83 | 13.5 | 7 | 27.86 | 19867.59 | 145.89 | 464.93 | 56.8 | 39.84 | 3726.26 | 0.7 | 0.76 | 2.61 | 0.21 | 1 | 10
51 | 70 | CONCLUIDO | 5.5757 | 17.93 | 15.45 | 102.98 | 1.53 | 9 | 159.55 | 47.83 | 13.75 | 7 | 27.97 | 19911.36 | 145.67 | 464.93 | 57.56 | 39.84 | 4104.72 | 0.69 | 0.76 | 2.62 | 0.24 | 1 | 10
52 | 70 | CONCLUIDO | 5.5784 | 17.93 | 15.44 | 102.92 | 1.55 | 9 | 159.9 | 47.83 | 14 | 6 | 28.07 | 19955.16 | 144.39 | 464.93 | 57.14 | 39.84 | 3894.28 | 0.7 | 0.76 | 2.62 | 0.23 | 1 | 10
53 | 70 | CONCLUIDO | 5.5751 | 17.94 | 15.45 | 102.99 | 1.58 | 9 | 160.26 | 47.83 | 14.25 | 6 | 28.18 | 19998.99 | 143.11 | 464.93 | 57.57 | 39.84 | 4111.05 | 0.69 | 0.76 | 2.62 | 0.24 | 1 | 10
54 | 70 | CONCLUIDO | 5.5797 | 17.92 | 15.43 | 102.89 | 1.6 | 9 | 160.61 | 47.83 | 14.5 | 6 | 28.28 | 20042.86 | 142.05 | 464.95 | 57.23 | 39.84 | 3938.47 | 0.7 | 0.76 | 2.61 | 0.22 | 1 | 10
55 | 70 | CONCLUIDO | 5.5975 | 17.86 | 15.41 | 115.54 | 1.62 | 8 | 160.97 | 47.83 | 14.75 | 4 | 28.39 | 20086.77 | 141.63 | 464.93 | 56.05 | 39.84 | 3355.66 | 0.71 | 0.76 | 2.62 | 0.2 | 1 | 10
56 | 70 | CONCLUIDO | 5.5996 | 17.86 | 15.4 | 115.49 | 1.65 | 8 | 161.32 | 47.83 | 15 | 3 | 28.5 | 20130.71 | 141.54 | 464.93 | 55.94 | 39.84 | 3301.26 | 0.71 | 0.76 | 2.61 | 0.19 | 1 | 10
57 | 70 | CONCLUIDO | 5.596 | 17.87 | 15.41 | 115.58 | 1.67 | 8 | 161.68 | 47.83 | 15.25 | 2 | 28.6 | 20174.69 | 142.15 | 464.93 | 56.16 | 39.84 | 3410.67 | 0.71 | 0.76 | 2.62 | 0.2 | 1 | 10
58 | 70 | CONCLUIDO | 5.5961 | 17.87 | 15.41 | 115.58 | 1.69 | 8 | 162.04 | 47.83 | 15.5 | 2 | 28.71 | 20218.71 | 142.24 | 464.93 | 56.17 | 39.84 | 3411.88 | 0.71 | 0.76 | 2.62 | 0.2 | 1 | 10
59 | 70 | CONCLUIDO | 5.5957 | 17.87 | 15.41 | 115.59 | 1.72 | 8 | 162.4 | 47.83 | 15.75 | 1 | 28.82 | 20262.76 | 141.95 | 464.98 | 56.16 | 39.84 | 3409.55 | 0.71 | 0.76 | 2.62 | 0.2 | 1 | 10
60 | 70 | CONCLUIDO | 5.5967 | 17.87 | 15.41 | 115.56 | 1.74 | 8 | 162.75 | 47.83 | 16 | 0 | 28.92 | 20306.85 | 142.13 | 464.95 | 56.05 | 39.84 | 3355.64 | 0.71 | 0.76 | 2.62 | 0.2 | 1 | 10