## Sheet1
| Volume de calda [L] | STATUS | Capacidade operacional [ha/h] | Tempo de missao [h] | Tempo util [h] | Tempo por voo [min] | Autonomia Projetada [h] | N° Voos | MTOW [kg] | Massa Estrutura [kg] | Combustível [kg] | Abastecimentos | Massa gerador | Potência gerador [W] | Combustível consumido [L] | Calda cons [L] | Distância percorrida [km] | Distância Pulverizando [km] | RTL ACUMULADO[m] | EOC [km/km] | EOC [h/h] | Tempo de manobra [h] | Tempo rtl_rtw [h] | V pulv [m/s] | V desloc [m/s]
0 | 90 | CONCLUIDO | 3.2455 | 30.81 | 21.21 | 6.3 | 0.1 | 202 | 176.73 | 52.44 | 1 | 200 | 33.29 | 22031.19 | 278.52 | 465.22 | 245.2 | 39.84 | 96958.99 | 0.16 | 0.55 | 2.94 | 5.99 | 1 | 10
1 | 90 | CONCLUIDO | 3.6642 | 27.29 | 19.57 | 7.88 | 0.13 | 149 | 177.1 | 52.44 | 1.25 | 147 | 33.41 | 22076.81 | 256.57 | 465.1 | 191.81 | 39.84 | 70528.18 | 0.21 | 0.6 | 2.85 | 4.36 | 1 | 10
2 | 90 | CONCLUIDO | 3.9636 | 25.23 | 18.61 | 9.46 | 0.15 | 118 | 177.47 | 52.44 | 1.5 | 116 | 33.53 | 22122.46 | 243.56 | 465.08 | 160.71 | 39.84 | 55132.56 | 0.25 | 0.63 | 2.79 | 3.4 | 1 | 10
3 | 90 | CONCLUIDO | 4.1758 | 23.95 | 18.04 | 11.05 | 0.17 | 98 | 177.84 | 52.44 | 1.75 | 96 | 33.65 | 22168.15 | 235.61 | 465.03 | 141.44 | 39.84 | 45600.56 | 0.28 | 0.65 | 2.78 | 2.83 | 1 | 10
4 | 90 | CONCLUIDO | 4.3399 | 23.04 | 17.64 | 12.6 | 0.2 | 84 | 178.21 | 52.44 | 2 | 82 | 33.77 | 22213.89 | 229.86 | 465.02 | 128.88 | 39.84 | 39390.78 | 0.31 | 0.66 | 2.74 | 2.42 | 1 | 10
5 | 90 | CONCLUIDO | 4.4774 | 22.33 | 17.32 | 14.23 | 0.22 | 73 | 178.59 | 52.44 | 2.25 | 71 | 33.89 | 22259.66 | 225.35 | 465.06 | 118.53 | 39.84 | 34270.75 | 0.34 | 0.68 | 2.72 | 2.1 | 1 | 10
6 | 90 | CONCLUIDO | 4.5873 | 21.8 | 17.07 | 15.75 | 0.25 | 65 | 178.96 | 52.44 | 2.5 | 63 | 34.02 | 22305.48 | 221.67 | 465.07 | 110.11 | 39.84 | 30097.18 | 0.36 | 0.69 | 2.71 | 1.85 | 1 | 10
7 | 90 | CONCLUIDO | 4.6908 | 21.32 | 16.84 | 17.42 | 0.27 | 58 | 179.33 | 52.44 | 2.75 | 56 | 34.14 | 22351.34 | 218.15 | 464.96 | 102.93 | 39.84 | 26545.73 | 0.39 | 0.69 | 2.69 | 1.62 | 1 | 10
8 | 90 | CONCLUIDO | 4.7579 | 21.02 | 16.71 | 18.92 | 0.3 | 53 | 179.7 | 52.44 | 3 | 51 | 34.26 | 22397.24 | 216.13 | 464.98 | 98.79 | 39.84 | 24497.44 | 0.4 | 0.7 | 2.69 | 1.5 | 1 | 10
9 | 90 | CONCLUIDO | 4.815 | 20.77 | 16.61 | 20.33 | 0.32 | 49 | 180.07 | 52.44 | 3.25 | 47 | 34.38 | 22443.18 | 214.25 | 464.95 | 95.25 | 39.84 | 22749.63 | 0.42 | 0.7 | 2.68 | 1.39 | 1 | 10
10 | 90 | CONCLUIDO | 4.8802 | 20.49 | 16.47 | 21.96 | 0.34 | 45 | 180.45 | 52.44 | 3.5 | 43 | 34.51 | 22489.16 | 212.26 | 464.98 | 90.96 | 39.84 | 20621.78 | 0.44 | 0.71 | 2.67 | 1.26 | 1 | 10
11 | 90 | CONCLUIDO | 4.9246 | 20.31 | 16.39 | 23.42 | 0.37 | 42 | 180.82 | 52.44 | 3.75 | 40 | 34.63 | 22535.19 | 210.85 | 464.94 | 88.19 | 39.84 | 19255.91 | 0.45 | 0.71 | 2.67 | 1.18 | 1 | 10
12 | 90 | CONCLUIDO | 4.9694 | 20.12 | 16.32 | 25.1 | 0.39 | 39 | 181.19 | 52.44 | 4 | 37 | 34.75 | 22581.25 | 209.36 | 464.97 | 85.99 | 39.84 | 18167.06 | 0.46 | 0.72 | 2.66 | 1.1 | 1 | 10
13 | 90 | CONCLUIDO | 5.0031 | 19.99 | 16.25 | 26.35 | 0.42 | 37 | 181.57 | 52.44 | 4.25 | 35 | 34.88 | 22627.36 | 208.18 | 464.95 | 83.91 | 39.84 | 17140.62 | 0.47 | 0.72 | 2.65 | 1.04 | 1 | 10
14 | 90 | CONCLUIDO | 5.0517 | 19.8 | 16.17 | 28.53 | 0.44 | 34 | 181.94 | 52.44 | 4.5 | 32 | 35 | 22673.63 | 206.66 | 464.96 | 80.77 | 39.84 | 15582.6 | 0.49 | 0.72 | 2.66 | 0.95 | 1 | 10
15 | 90 | CONCLUIDO | 5.0877 | 19.66 | 16.1 | 30.18 | 0.46 | 32 | 182.32 | 52.44 | 4.75 | 30 | 35.12 | 22719.83 | 205.4 | 464.97 | 78.9 | 39.84 | 14660.08 | 0.5 | 0.73 | 2.65 | 0.89 | 1 | 10
16 | 90 | CONCLUIDO | 5.1059 | 19.58 | 16.06 | 31.09 | 0.49 | 31 | 182.69 | 52.44 | 5 | 29 | 35.25 | 22766.06 | 204.5 | 464.96 | 77.67 | 39.84 | 14050.54 | 0.51 | 0.73 | 2.65 | 0.85 | 1 | 10
17 | 90 | CONCLUIDO | 5.1383 | 19.46 | 16.01 | 33.12 | 0.51 | 29 | 183.07 | 52.44 | 5.25 | 27 | 35.37 | 22812.34 | 203.3 | 464.93 | 75.73 | 39.84 | 13087.67 | 0.53 | 0.73 | 2.65 | 0.8 | 1 | 10
18 | 90 | CONCLUIDO | 5.1557 | 19.4 | 15.98 | 34.24 | 0.53 | 28 | 183.44 | 52.44 | 5.5 | 26 | 35.5 | 22858.66 | 202.67 | 464.94 | 74.96 | 39.84 | 12709.66 | 0.53 | 0.73 | 2.64 | 0.77 | 1 | 10
19 | 90 | CONCLUIDO | 5.17 | 19.34 | 15.96 | 35.47 | 0.55 | 27 | 183.82 | 52.44 | 5.75 | 25 | 35.63 | 22905.03 | 201.84 | 464.93 | 74.35 | 39.84 | 12408.56 | 0.54 | 0.73 | 2.64 | 0.75 | 1 | 10
20 | 90 | CONCLUIDO | 5.2034 | 19.22 | 15.91 | 38.18 | 0.58 | 25 | 184.19 | 52.44 | 6 | 23 | 35.75 | 22951.43 | 200.87 | 464.96 | 72.56 | 39.84 | 11524.66 | 0.55 | 0.73 | 2.64 | 0.7 | 1 | 10
21 | 90 | CONCLUIDO | 5.2252 | 19.14 | 15.86 | 39.66 | 0.6 | 24 | 184.57 | 52.44 | 6.25 | 22 | 35.88 | 22997.88 | 199.96 | 464.93 | 70.99 | 39.84 | 10745.45 | 0.56 | 0.74 | 2.64 | 0.65 | 1 | 10
22 | 90 | CONCLUIDO | 5.2396 | 19.09 | 15.85 | 41.34 | 0.62 | 23 | 184.95 | 52.44 | 6.5 | 21 | 36.01 | 23044.38 | 199.26 | 464.93 | 70.45 | 39.84 | 10480 | 0.57 | 0.74 | 2.64 | 0.64 | 1 | 10
23 | 90 | CONCLUIDO | 5.2412 | 19.08 | 15.84 | 41.33 | 0.65 | 23 | 185.33 | 52.44 | 6.75 | 21 | 36.13 | 23090.91 | 198.71 | 464.93 | 70.23 | 39.84 | 10370.72 | 0.57 | 0.74 | 2.64 | 0.63 | 1 | 10
24 | 90 | CONCLUIDO | 5.2588 | 19.02 | 15.81 | 43.13 | 0.67 | 22 | 185.7 | 52.44 | 7 | 20 | 36.26 | 23137.49 | 198.05 | 464.94 | 69.18 | 39.84 | 9847.71 | 0.58 | 0.74 | 2.64 | 0.6 | 1 | 10
25 | 90 | CONCLUIDO | 5.2755 | 18.96 | 15.79 | 45.11 | 0.69 | 21 | 186.08 | 52.44 | 7.25 | 19 | 36.39 | 23184.11 | 197.66 | 464.94 | 68.5 | 39.84 | 9512.35 | 0.58 | 0.74 | 2.64 | 0.58 | 1 | 10
26 | 90 | CONCLUIDO | 5.294 | 18.89 | 15.76 | 47.27 | 0.71 | 20 | 186.46 | 52.44 | 7.5 | 18 | 36.52 | 23230.78 | 196.62 | 464.98 | 67.5 | 39.84 | 9018.27 | 0.59 | 0.74 | 2.64 | 0.55 | 1 | 10
27 | 90 | CONCLUIDO | 5.2953 | 18.88 | 15.75 | 47.26 | 0.74 | 20 | 186.84 | 52.44 | 7.75 | 18 | 36.65 | 23277.49 | 195.93 | 464.94 | 67.62 | 39.84 | 9079.14 | 0.59 | 0.74 | 2.63 | 0.54 | 1 | 10
28 | 90 | CONCLUIDO | 5.3122 | 18.82 | 15.73 | 49.67 | 0.76 | 19 | 187.22 | 52.44 | 8 | 17 | 36.78 | 23324.24 | 195.51 | 464.93 | 66.83 | 39.84 | 8686.83 | 0.6 | 0.74 | 2.63 | 0.52 | 1 | 10
29 | 90 | CONCLUIDO | 5.3294 | 18.76 | 15.7 | 52.34 | 0.78 | 18 | 187.6 | 52.44 | 8.25 | 16 | 36.9 | 23371.04 | 194.51 | 464.93 | 65.7 | 39.84 | 8128.18 | 0.61 | 0.74 | 2.63 | 0.49 | 1 | 10
30 | 90 | CONCLUIDO | 5.3336 | 18.75 | 15.69 | 52.29 | 0.8 | 18 | 187.98 | 52.44 | 8.5 | 16 | 37.03 | 23417.88 | 194.08 | 464.93 | 65.47 | 39.84 | 8012.44 | 0.61 | 0.75 | 2.63 | 0.48 | 1 | 10
31 | 90 | CONCLUIDO | 5.3512 | 18.69 | 15.66 | 55.28 | 0.82 | 17 | 188.36 | 52.44 | 8.75 | 15 | 37.16 | 23464.76 | 193.45 | 464.93 | 64.45 | 39.84 | 7508.33 | 0.62 | 0.75 | 2.63 | 0.45 | 1 | 10
32 | 90 | CONCLUIDO | 5.3486 | 18.7 | 15.67 | 55.31 | 0.85 | 17 | 188.74 | 52.44 | 9 | 15 | 37.3 | 23511.69 | 192.93 | 464.96 | 64.76 | 39.84 | 7663.08 | 0.62 | 0.75 | 2.63 | 0.46 | 1 | 10
33 | 90 | CONCLUIDO | 5.3681 | 18.63 | 15.64 | 58.65 | 0.87 | 16 | 189.12 | 52.44 | 9.25 | 14 | 37.43 | 23558.67 | 191.95 | 464.94 | 63.76 | 39.84 | 7168.85 | 0.62 | 0.75 | 2.63 | 0.43 | 1 | 10
34 | 90 | CONCLUIDO | 5.3623 | 18.65 | 15.66 | 58.72 | 0.89 | 16 | 189.5 | 52.44 | 9.5 | 14 | 37.56 | 23605.68 | 192.15 | 464.93 | 64.31 | 39.84 | 7445.07 | 0.62 | 0.75 | 2.63 | 0.45 | 1 | 10
35 | 90 | CONCLUIDO | 5.3702 | 18.62 | 15.63 | 58.62 | 0.91 | 16 | 189.88 | 52.44 | 9.75 | 14 | 37.69 | 23652.75 | 191.18 | 464.94 | 63.69 | 39.84 | 7135.89 | 0.63 | 0.75 | 2.62 | 0.42 | 1 | 10
36 | 90 | CONCLUIDO | 5.387 | 18.56 | 15.61 | 62.44 | 0.93 | 15 | 190.26 | 52.44 | 10 | 13 | 37.82 | 23699.85 | 190.68 | 464.94 | 62.85 | 39.84 | 6716.99 | 0.63 | 0.75 | 2.62 | 0.4 | 1 | 10
37 | 90 | CONCLUIDO | 5.3861 | 18.57 | 15.61 | 62.45 | 0.95 | 15 | 190.65 | 52.44 | 10.25 | 13 | 37.95 | 23747 | 189.83 | 464.93 | 62.86 | 39.84 | 6723 | 0.63 | 0.75 | 2.63 | 0.4 | 1 | 10
38 | 90 | CONCLUIDO | 5.4073 | 18.49 | 15.58 | 66.75 | 0.98 | 14 | 191.03 | 52.44 | 10.5 | 12 | 38.09 | 23794.2 | 188.6 | 464.93 | 61.68 | 39.84 | 6136.59 | 0.65 | 0.75 | 2.62 | 0.36 | 1 | 10
39 | 90 | CONCLUIDO | 5.4048 | 18.5 | 15.58 | 66.79 | 1 | 14 | 191.41 | 52.44 | 10.75 | 12 | 38.22 | 23841.44 | 189.06 | 464.93 | 61.96 | 39.84 | 6280.92 | 0.64 | 0.75 | 2.62 | 0.37 | 1 | 10
40 | 90 | CONCLUIDO | 5.4065 | 18.5 | 15.58 | 66.76 | 1.02 | 14 | 191.79 | 52.44 | 11 | 12 | 38.35 | 23888.73 | 188.72 | 464.93 | 61.86 | 39.84 | 6227.24 | 0.64 | 0.75 | 2.62 | 0.37 | 1 | 10
41 | 90 | CONCLUIDO | 5.4223 | 18.44 | 15.56 | 71.81 | 1.04 | 13 | 192.18 | 52.44 | 11.25 | 11 | 38.49 | 23936.06 | 187.27 | 464.96 | 61.35 | 39.84 | 5980.11 | 0.65 | 0.75 | 2.62 | 0.35 | 1 | 10
42 | 90 | CONCLUIDO | 5.4244 | 18.44 | 15.55 | 71.78 | 1.06 | 13 | 192.56 | 52.44 | 11.5 | 11 | 38.62 | 23983.44 | 187.35 | 464.96 | 61.12 | 39.84 | 5864.26 | 0.65 | 0.75 | 2.62 | 0.34 | 1 | 10
43 | 90 | CONCLUIDO | 5.4196 | 18.45 | 15.57 | 71.86 | 1.08 | 13 | 192.95 | 52.44 | 11.75 | 11 | 38.75 | 24030.86 | 187.47 | 464.94 | 61.63 | 39.84 | 6117.35 | 0.65 | 0.75 | 2.62 | 0.36 | 1 | 10
44 | 90 | CONCLUIDO | 5.4227 | 18.44 | 15.56 | 71.81 | 1.1 | 13 | 193.33 | 52.44 | 12 | 11 | 38.89 | 24078.33 | 187.32 | 464.93 | 61.26 | 39.84 | 5932.67 | 0.65 | 0.75 | 2.62 | 0.35 | 1 | 10
45 | 90 | CONCLUIDO | 5.4418 | 18.38 | 15.53 | 77.64 | 1.12 | 12 | 193.72 | 52.44 | 12.25 | 10 | 39.02 | 24125.85 | 185.75 | 464.93 | 60.32 | 39.84 | 5467.1 | 0.66 | 0.75 | 2.62 | 0.32 | 1 | 10
46 | 90 | CONCLUIDO | 5.4446 | 18.37 | 15.52 | 77.6 | 1.14 | 12 | 194.1 | 52.44 | 12.5 | 10 | 39.16 | 24173.41 | 184.73 | 464.93 | 59.99 | 39.84 | 5304.53 | 0.66 | 0.75 | 2.62 | 0.31 | 1 | 10
47 | 90 | CONCLUIDO | 5.4425 | 18.37 | 15.53 | 77.63 | 1.16 | 12 | 194.49 | 52.44 | 12.75 | 10 | 39.3 | 24221.02 | 184.5 | 464.94 | 60.17 | 39.84 | 5396.29 | 0.66 | 0.75 | 2.62 | 0.32 | 1 | 10
48 | 90 | CONCLUIDO | 5.4428 | 18.37 | 15.53 | 77.63 | 1.18 | 12 | 194.88 | 52.44 | 13 | 10 | 39.43 | 24268.67 | 183.94 | 464.93 | 60.12 | 39.84 | 5369.7 | 0.66 | 0.75 | 2.62 | 0.32 | 1 | 10
49 | 90 | CONCLUIDO | 5.4646 | 18.3 | 15.49 | 84.48 | 1.2 | 11 | 195.26 | 52.44 | 13.25 | 9 | 39.57 | 24316.37 | 183.55 | 464.95 | 58.78 | 39.84 | 4704.17 | 0.68 | 0.75 | 2.62 | 0.28 | 1 | 10
50 | 90 | CONCLUIDO | 5.4646 | 18.3 | 15.49 | 84.48 | 1.22 | 11 | 195.65 | 52.44 | 13.5 | 9 | 39.71 | 24364.12 | 183.97 | 464.93 | 58.92 | 39.84 | 4774.5 | 0.68 | 0.75 | 2.62 | 0.28 | 1 | 10
51 | 90 | CONCLUIDO | 5.4622 | 18.31 | 15.5 | 84.52 | 1.25 | 11 | 196.04 | 52.44 | 13.75 | 9 | 39.84 | 24411.91 | 183.7 | 464.95 | 59.27 | 39.84 | 4947.57 | 0.67 | 0.75 | 2.61 | 0.28 | 1 | 10
52 | 90 | CONCLUIDO | 5.4625 | 18.31 | 15.49 | 84.52 | 1.27 | 11 | 196.42 | 52.44 | 14 | 9 | 39.98 | 24459.75 | 182.81 | 464.93 | 59.02 | 39.84 | 4821.95 | 0.68 | 0.75 | 2.62 | 0.28 | 1 | 10
53 | 90 | CONCLUIDO | 5.4626 | 18.31 | 15.49 | 84.52 | 1.29 | 11 | 196.81 | 52.44 | 14.25 | 9 | 40.12 | 24507.64 | 181.61 | 464.93 | 59.04 | 39.84 | 4832.78 | 0.67 | 0.75 | 2.62 | 0.28 | 1 | 10
54 | 90 | CONCLUIDO | 5.4849 | 18.23 | 15.46 | 92.73 | 1.31 | 10 | 197.2 | 52.44 | 14.5 | 8 | 40.26 | 24555.57 | 180.51 | 464.93 | 57.8 | 39.84 | 4217.95 | 0.69 | 0.76 | 2.62 | 0.25 | 1 | 10
55 | 90 | CONCLUIDO | 5.481 | 18.24 | 15.47 | 92.81 | 1.33 | 10 | 197.59 | 52.44 | 14.75 | 8 | 40.4 | 24603.55 | 180.58 | 464.94 | 58.17 | 39.84 | 4406.15 | 0.68 | 0.76 | 2.62 | 0.26 | 1 | 10
56 | 90 | CONCLUIDO | 5.4799 | 18.25 | 15.47 | 92.84 | 1.35 | 10 | 197.98 | 52.44 | 15 | 8 | 40.54 | 24651.58 | 180.3 | 464.93 | 58.31 | 39.84 | 4475.46 | 0.68 | 0.76 | 2.62 | 0.26 | 1 | 10
57 | 90 | CONCLUIDO | 5.4787 | 18.25 | 15.48 | 92.86 | 1.36 | 10 | 198.37 | 52.44 | 15.25 | 8 | 40.68 | 24699.65 | 180.38 | 464.93 | 58.63 | 39.84 | 4631.54 | 0.68 | 0.76 | 2.61 | 0.27 | 1 | 10
58 | 90 | CONCLUIDO | 5.479 | 18.25 | 15.48 | 92.85 | 1.38 | 10 | 198.76 | 52.44 | 15.5 | 8 | 40.82 | 24747.78 | 180.07 | 464.93 | 58.53 | 39.84 | 4584.36 | 0.68 | 0.76 | 2.61 | 0.26 | 1 | 10
59 | 90 | CONCLUIDO | 5.4831 | 18.24 | 15.46 | 92.77 | 1.4 | 10 | 199.15 | 52.44 | 15.75 | 8 | 40.96 | 24795.95 | 179.32 | 464.95 | 58.02 | 39.84 | 4329.93 | 0.69 | 0.76 | 2.62 | 0.25 | 1 | 10
60 | 90 | CONCLUIDO | 5.5006 | 18.18 | 15.44 | 102.93 | 1.42 | 9 | 199.54 | 52.44 | 16 | 7 | 41.1 | 24844.17 | 177.94 | 464.97 | 57.28 | 39.84 | 3961.55 | 0.7 | 0.76 | 2.62 | 0.23 | 1 | 10
61 | 90 | CONCLUIDO | 5.5026 | 18.17 | 15.43 | 102.89 | 1.44 | 9 | 199.93 | 52.44 | 16.25 | 7 | 41.24 | 24892.44 | 178.19 | 464.93 | 57.05 | 39.84 | 3849.38 | 0.7 | 0.76 | 2.61 | 0.22 | 1 | 10
62 | 90 | CONCLUIDO | 5.5047 | 18.17 | 15.43 | 102.84 | 1.46 | 9 | 200.32 | 52.44 | 16.5 | 7 | 41.38 | 24940.75 | 177.5 | 464.94 | 56.84 | 39.84 | 3746.28 | 0.7 | 0.76 | 2.61 | 0.22 | 1 | 10
63 | 90 | CONCLUIDO | 5.5 | 18.18 | 15.44 | 102.94 | 1.48 | 9 | 200.72 | 52.44 | 16.75 | 7 | 41.52 | 24989.11 | 177.19 | 464.93 | 57.42 | 39.84 | 4031.45 | 0.69 | 0.76 | 2.61 | 0.23 | 1 | 10
64 | 90 | CONCLUIDO | 5.4995 | 18.18 | 15.44 | 102.95 | 1.5 | 9 | 201.11 | 52.44 | 17 | 7 | 41.67 | 25037.53 | 177.17 | 464.94 | 57.32 | 39.84 | 3984.69 | 0.69 | 0.76 | 2.62 | 0.23 | 1 | 10
65 | 90 | CONCLUIDO | 5.4981 | 18.19 | 15.45 | 102.98 | 1.52 | 9 | 201.5 | 52.44 | 17.25 | 7 | 41.81 | 25085.99 | 175.42 | 464.96 | 57.6 | 39.84 | 4125.04 | 0.69 | 0.76 | 2.61 | 0.24 | 1 | 10
66 | 90 | CONCLUIDO | 5.5001 | 18.18 | 15.44 | 102.94 | 1.54 | 9 | 201.9 | 52.44 | 17.5 | 7 | 41.95 | 25134.5 | 174.67 | 464.93 | 57.47 | 39.84 | 4058.26 | 0.69 | 0.76 | 2.61 | 0.23 | 1 | 10
67 | 90 | CONCLUIDO | 5.5212 | 18.11 | 15.41 | 115.55 | 1.56 | 8 | 202.29 | 52.44 | 17.75 | 6 | 42.1 | 25183.06 | 173.32 | 464.93 | 56.28 | 39.84 | 3470.15 | 0.71 | 0.76 | 2.61 | 0.2 | 1 | 10
68 | 90 | CONCLUIDO | 5.522 | 18.11 | 15.4 | 115.53 | 1.58 | 8 | 202.68 | 52.44 | 18 | 6 | 42.24 | 25231.66 | 173.53 | 464.94 | 56.19 | 39.84 | 3425.39 | 0.71 | 0.76 | 2.61 | 0.19 | 1 | 10
69 | 90 | CONCLUIDO | 5.5235 | 18.1 | 15.4 | 115.5 | 1.6 | 8 | 203.08 | 52.44 | 18.25 | 6 | 42.39 | 25280.45 | 173.41 | 464.93 | 55.97 | 39.84 | 3315.56 | 0.71 | 0.76 | 2.61 | 0.19 | 1 | 10
70 | 90 | CONCLUIDO | 5.5228 | 18.11 | 15.4 | 115.51 | 1.61 | 8 | 203.47 | 52.44 | 18.5 | 6 | 42.53 | 25329.15 | 173.2 | 464.93 | 56.09 | 39.84 | 3372.53 | 0.71 | 0.76 | 2.61 | 0.19 | 1 | 10
71 | 90 | CONCLUIDO | 5.5224 | 18.11 | 15.4 | 115.52 | 1.63 | 8 | 203.87 | 52.44 | 18.75 | 6 | 42.68 | 25377.91 | 172.91 | 464.93 | 56.2 | 39.84 | 3429.54 | 0.71 | 0.76 | 2.61 | 0.19 | 1 | 10
72 | 90 | CONCLUIDO | 5.5216 | 18.11 | 15.41 | 115.54 | 1.65 | 8 | 204.26 | 52.44 | 19 | 6 | 42.82 | 25426.72 | 172.73 | 464.94 | 56.12 | 39.84 | 3389.9 | 0.71 | 0.76 | 2.62 | 0.2 | 1 | 10
73 | 90 | CONCLUIDO | 5.5215 | 18.11 | 15.41 | 115.55 | 1.67 | 8 | 204.66 | 52.44 | 19.25 | 6 | 42.97 | 25475.58 | 172.04 | 464.93 | 56.27 | 39.84 | 3465.56 | 0.71 | 0.76 | 2.61 | 0.2 | 1 | 10
74 | 90 | CONCLUIDO | 5.5191 | 18.12 | 15.41 | 115.6 | 1.69 | 8 | 205.06 | 52.44 | 19.5 | 6 | 43.11 | 25524.49 | 171.52 | 464.93 | 56.24 | 39.84 | 3450.27 | 0.71 | 0.76 | 2.62 | 0.2 | 1 | 10
75 | 90 | CONCLUIDO | 5.5199 | 18.12 | 15.41 | 115.59 | 1.71 | 8 | 205.45 | 52.44 | 19.75 | 6 | 43.26 | 25573.44 | 171.69 | 464.94 | 56.41 | 39.84 | 3534.76 | 0.71 | 0.76 | 2.61 | 0.2 | 1 | 10
76 | 90 | CONCLUIDO | 5.5174 | 18.12 | 15.42 | 115.65 | 1.73 | 8 | 205.85 | 52.44 | 20 | 6 | 43.41 | 25622.45 | 170.49 | 464.94 | 56.68 | 39.84 | 3667.76 | 0.7 | 0.76 | 2.61 | 0.21 | 1 | 10
77 | 90 | CONCLUIDO | 5.5366 | 18.06 | 15.39 | 131.93 | 1.74 | 7 | 206.25 | 52.44 | 20.25 | 5 | 43.56 | 25671.51 | 168.7 | 464.93 | 55.87 | 39.84 | 3271.31 | 0.71 | 0.76 | 2.61 | 0.18 | 1 | 10
78 | 90 | CONCLUIDO | 5.5374 | 18.06 | 15.39 | 131.91 | 1.76 | 7 | 206.65 | 52.44 | 20.5 | 5 | 43.71 | 25720.62 | 168.79 | 464.93 | 55.76 | 39.84 | 3212.58 | 0.71 | 0.76 | 2.61 | 0.18 | 1 | 10
79 | 90 | CONCLUIDO | 5.5389 | 18.05 | 15.38 | 131.87 | 1.78 | 7 | 207.05 | 52.44 | 20.75 | 5 | 43.85 | 25769.78 | 168.8 | 464.93 | 55.53 | 39.84 | 3098.97 | 0.72 | 0.76 | 2.61 | 0.17 | 1 | 10
80 | 90 | CONCLUIDO | 5.5372 | 18.06 | 15.39 | 131.92 | 1.8 | 7 | 207.45 | 52.44 | 21 | 5 | 44 | 25818.99 | 168.66 | 464.93 | 55.82 | 39.84 | 3243.31 | 0.71 | 0.76 | 2.61 | 0.18 | 1 | 10
81 | 90 | CONCLUIDO | 5.5392 | 18.05 | 15.38 | 131.86 | 1.82 | 7 | 207.84 | 52.44 | 21.25 | 4 | 44.15 | 25868.26 | 169.01 | 464.98 | 55.43 | 39.84 | 3047.36 | 0.72 | 0.76 | 2.61 | 0.17 | 1 | 10
82 | 90 | CONCLUIDO | 5.5392 | 18.05 | 15.38 | 131.86 | 1.83 | 7 | 208.24 | 52.44 | 21.5 | 5 | 44.3 | 25917.57 | 168.09 | 464.94 | 55.5 | 39.84 | 3085.53 | 0.72 | 0.76 | 2.61 | 0.17 | 1 | 10
83 | 90 | CONCLUIDO | 5.5374 | 18.06 | 15.39 | 131.91 | 1.85 | 7 | 208.64 | 52.44 | 21.75 | 4 | 44.45 | 25966.93 | 167.4 | 464.96 | 55.69 | 39.84 | 3177.33 | 0.72 | 0.76 | 2.61 | 0.18 | 1 | 10
84 | 90 | CONCLUIDO | 5.5409 | 18.05 | 15.38 | 131.81 | 1.87 | 7 | 209.05 | 52.44 | 22 | 4 | 44.6 | 26016.35 | 166.47 | 464.93 | 55.2 | 39.84 | 2933.67 | 0.72 | 0.76 | 2.61 | 0.17 | 1 | 10
85 | 90 | CONCLUIDO | 5.5431 | 18.04 | 15.37 | 131.75 | 1.89 | 7 | 209.45 | 52.44 | 22.25 | 3 | 44.75 | 26065.82 | 165.76 | 464.93 | 55.08 | 39.84 | 2875.47 | 0.72 | 0.76 | 2.61 | 0.16 | 1 | 10
86 | 90 | CONCLUIDO | 5.5421 | 18.04 | 15.37 | 131.78 | 1.9 | 7 | 209.85 | 52.44 | 22.5 | 2 | 44.91 | 26115.34 | 165.19 | 464.93 | 55.02 | 39.84 | 2843.14 | 0.72 | 0.76 | 2.62 | 0.16 | 1 | 10
87 | 90 | CONCLUIDO | 5.5415 | 18.05 | 15.38 | 131.8 | 1.92 | 7 | 210.25 | 52.44 | 22.75 | 2 | 45.06 | 26164.91 | 165.13 | 464.93 | 55.15 | 39.84 | 2908.74 | 0.72 | 0.76 | 2.61 | 0.17 | 1 | 10
88 | 90 | CONCLUIDO | 5.5397 | 18.05 | 15.38 | 131.85 | 1.94 | 7 | 210.65 | 52.44 | 23 | 1 | 45.21 | 26214.54 | 165.42 | 464.93 | 55.29 | 39.84 | 2979.66 | 0.72 | 0.76 | 2.62 | 0.17 | 1 | 10
89 | 90 | CONCLUIDO | 5.5408 | 18.05 | 15.38 | 131.82 | 1.96 | 7 | 211.05 | 52.44 | 23.25 | 1 | 45.36 | 26264.21 | 165.27 | 464.93 | 55.18 | 39.84 | 2922.4 | 0.72 | 0.76 | 2.61 | 0.17 | 1 | 10
90 | 90 | CONCLUIDO | 5.5394 | 18.05 | 15.38 | 131.85 | 1.97 | 7 | 211.46 | 52.44 | 23.5 | 1 | 45.52 | 26313.94 | 165.25 | 464.93 | 55.33 | 39.84 | 2998.17 | 0.72 | 0.76 | 2.62 | 0.17 | 1 | 10
91 | 90 | CONCLUIDO | 5.5385 | 18.06 | 15.39 | 131.88 | 1.99 | 7 | 211.86 | 52.44 | 23.75 | 1 | 45.67 | 26363.73 | 165.36 | 465.01 | 55.41 | 39.84 | 3039.55 | 0.72 | 0.76 | 2.62 | 0.18 | 1 | 10
92 | 90 | CONCLUIDO | 5.5386 | 18.06 | 15.39 | 131.88 | 2.01 | 7 | 212.27 | 52.44 | 24 | 1 | 45.82 | 26413.56 | 165.31 | 464.94 | 55.41 | 39.84 | 3041.21 | 0.72 | 0.76 | 2.61 | 0.17 | 1 | 10
93 | 90 | CONCLUIDO | 5.5385 | 18.06 | 15.39 | 131.88 | 2.03 | 7 | 212.67 | 52.44 | 24.25 | 0 | 45.98 | 26463.45 | 165.51 | 464.93 | 55.37 | 39.84 | 3020.96 | 0.72 | 0.76 | 2.62 | 0.18 | 1 | 10