## Sheet1
| Volume de calda [L] | STATUS | Capacidade operacional [ha/h] | Tempo de missao [h] | Tempo util [h] | Tempo por voo [min] | Autonomia Projetada [h] | N° Voos | MTOW [kg] | Massa Estrutura [kg] | Combustível [kg] | Abastecimentos | Massa gerador | Potência gerador [W] | Combustível consumido [L] | Calda cons [L] | Distância percorrida [km] | Distância Pulverizando [km] | RTL ACUMULADO[m] | EOC [km/km] | EOC [h/h] | Tempo de manobra [h] | Tempo rtl_rtw [h] | V pulv [m/s] | V desloc [m/s]
0 | 95 | CONCLUIDO | 3.1351 | 31.9 | 21.54 | 6.1 | 0.1 | 212 | 185.69 | 53.44 | 1 | 210 | 36.26 | 23136.14 | 292.01 | 465.16 | 255.75 | 39.84 | 102186.09 | 0.16 | 0.54 | 2.96 | 6.32 | 1 | 10
1 | 95 | CONCLUIDO | 3.5659 | 28.04 | 19.77 | 7.6 | 0.12 | 156 | 186.07 | 53.44 | 1.25 | 154 | 36.39 | 23182.76 | 267.58 | 464.99 | 198.81 | 39.84 | 73995.18 | 0.2 | 0.59 | 2.85 | 4.55 | 1 | 10
2 | 95 | CONCLUIDO | 3.8724 | 25.82 | 18.78 | 9.16 | 0.14 | 123 | 186.45 | 53.44 | 1.5 | 121 | 36.51 | 23229.42 | 253.7 | 465 | 166.3 | 39.84 | 57902.09 | 0.24 | 0.62 | 2.8 | 3.56 | 1 | 10
3 | 95 | CONCLUIDO | 4.0993 | 24.39 | 18.13 | 10.66 | 0.17 | 102 | 186.83 | 53.44 | 1.75 | 100 | 36.64 | 23276.13 | 244.62 | 464.98 | 145.18 | 39.84 | 47448.24 | 0.27 | 0.64 | 2.75 | 2.92 | 1 | 10
4 | 95 | CONCLUIDO | 4.2662 | 23.44 | 17.73 | 12.23 | 0.19 | 87 | 187.21 | 53.44 | 2 | 85 | 36.77 | 23322.88 | 238.8 | 465.04 | 131.55 | 39.84 | 40710.12 | 0.3 | 0.66 | 2.76 | 2.52 | 1 | 10
5 | 95 | CONCLUIDO | 4.4089 | 22.68 | 17.38 | 13.72 | 0.21 | 76 | 187.59 | 53.44 | 2.25 | 74 | 36.9 | 23369.68 | 233.7 | 465.02 | 120.51 | 39.84 | 35246 | 0.33 | 0.67 | 2.72 | 2.17 | 1 | 10
6 | 95 | CONCLUIDO | 4.5091 | 22.18 | 17.18 | 15.16 | 0.24 | 68 | 187.97 | 53.44 | 2.5 | 66 | 37.03 | 23416.52 | 230.57 | 465.08 | 113.6 | 39.84 | 31828.34 | 0.35 | 0.68 | 2.72 | 1.96 | 1 | 10
7 | 95 | CONCLUIDO | 4.6081 | 21.7 | 16.96 | 16.68 | 0.26 | 61 | 188.35 | 53.44 | 2.75 | 59 | 37.16 | 23463.4 | 227.29 | 465.04 | 107.03 | 39.84 | 28580.55 | 0.37 | 0.69 | 2.7 | 1.75 | 1 | 10
8 | 95 | CONCLUIDO | 4.6953 | 21.3 | 16.78 | 18.31 | 0.28 | 55 | 188.73 | 53.44 | 3 | 53 | 37.29 | 23510.33 | 224.42 | 464.98 | 100.84 | 39.84 | 25512.61 | 0.4 | 0.7 | 2.69 | 1.57 | 1 | 10
9 | 95 | CONCLUIDO | 4.7728 | 20.95 | 16.62 | 19.95 | 0.3 | 50 | 189.11 | 53.44 | 3.25 | 48 | 37.42 | 23557.3 | 221.89 | 464.97 | 95.85 | 39.84 | 23042.14 | 0.42 | 0.7 | 2.68 | 1.41 | 1 | 10
10 | 95 | CONCLUIDO | 4.8396 | 20.66 | 16.48 | 21.5 | 0.33 | 46 | 189.49 | 53.44 | 3.5 | 44 | 37.55 | 23604.32 | 219.68 | 464.98 | 91.19 | 39.84 | 20735.8 | 0.44 | 0.71 | 2.67 | 1.27 | 1 | 10
11 | 95 | CONCLUIDO | 4.8856 | 20.47 | 16.4 | 22.88 | 0.35 | 43 | 189.87 | 53.44 | 3.75 | 41 | 37.69 | 23651.38 | 218.22 | 464.93 | 88.46 | 39.84 | 19384.58 | 0.45 | 0.71 | 2.67 | 1.19 | 1 | 10
12 | 95 | CONCLUIDO | 4.9304 | 20.28 | 16.32 | 24.49 | 0.37 | 40 | 190.25 | 53.44 | 4 | 38 | 37.82 | 23698.48 | 216.84 | 464.95 | 86.13 | 39.84 | 18233.35 | 0.46 | 0.72 | 2.66 | 1.11 | 1 | 10
13 | 95 | CONCLUIDO | 4.9592 | 20.16 | 16.28 | 25.71 | 0.4 | 38 | 190.63 | 53.44 | 4.25 | 36 | 37.95 | 23745.63 | 215.68 | 464.95 | 84.94 | 39.84 | 17648.22 | 0.47 | 0.72 | 2.66 | 1.07 | 1 | 10
14 | 95 | CONCLUIDO | 4.9863 | 20.06 | 16.25 | 27.08 | 0.42 | 36 | 191.02 | 53.44 | 4.5 | 34 | 38.08 | 23792.83 | 215.05 | 464.98 | 83.62 | 39.84 | 16997.32 | 0.48 | 0.72 | 2.66 | 1.04 | 1 | 10
15 | 95 | CONCLUIDO | 5.0253 | 19.9 | 16.16 | 28.53 | 0.44 | 34 | 191.4 | 53.44 | 4.75 | 32 | 38.22 | 23840.07 | 213.59 | 464.96 | 80.76 | 39.84 | 15580.07 | 0.49 | 0.72 | 2.66 | 0.95 | 1 | 10
16 | 95 | CONCLUIDO | 5.0611 | 19.76 | 16.1 | 30.19 | 0.46 | 32 | 191.78 | 53.44 | 5 | 30 | 38.35 | 23887.36 | 212.13 | 465.01 | 78.85 | 39.84 | 14633.5 | 0.51 | 0.73 | 2.65 | 0.89 | 1 | 10
17 | 95 | CONCLUIDO | 5.0934 | 19.63 | 16.05 | 32.1 | 0.48 | 30 | 192.17 | 53.44 | 5.25 | 28 | 38.48 | 23934.69 | 211.21 | 464.94 | 77.15 | 39.84 | 13792.8 | 0.52 | 0.73 | 2.65 | 0.84 | 1 | 10
18 | 95 | CONCLUIDO | 5.1142 | 19.55 | 16.01 | 33.11 | 0.51 | 29 | 192.55 | 53.44 | 5.5 | 27 | 38.62 | 23982.06 | 210.32 | 464.95 | 76.03 | 39.84 | 13240.77 | 0.52 | 0.73 | 2.64 | 0.79 | 1 | 10
19 | 95 | CONCLUIDO | 5.1283 | 19.5 | 15.99 | 34.26 | 0.53 | 28 | 192.94 | 53.44 | 5.75 | 26 | 38.75 | 24029.48 | 209.58 | 464.95 | 75.05 | 39.84 | 12755.07 | 0.53 | 0.73 | 2.65 | 0.78 | 1 | 10
20 | 95 | CONCLUIDO | 5.1621 | 19.37 | 15.94 | 36.77 | 0.55 | 26 | 193.32 | 53.44 | 6 | 24 | 38.89 | 24076.95 | 208.59 | 464.95 | 73.35 | 39.84 | 11911.87 | 0.54 | 0.73 | 2.64 | 0.72 | 1 | 10
21 | 95 | CONCLUIDO | 5.1818 | 19.3 | 15.9 | 38.16 | 0.57 | 25 | 193.71 | 53.44 | 6.25 | 23 | 39.02 | 24124.47 | 207.7 | 464.93 | 72.34 | 39.84 | 11413.35 | 0.55 | 0.74 | 2.64 | 0.69 | 1 | 10
22 | 95 | CONCLUIDO | 5.1995 | 19.23 | 15.87 | 39.68 | 0.59 | 24 | 194.09 | 53.44 | 6.5 | 22 | 39.16 | 24172.03 | 207.04 | 464.93 | 71.36 | 39.84 | 10928.39 | 0.56 | 0.74 | 2.64 | 0.66 | 1 | 10
23 | 95 | CONCLUIDO | 5.2183 | 19.16 | 15.84 | 41.32 | 0.62 | 23 | 194.48 | 53.44 | 6.75 | 21 | 39.29 | 24219.63 | 206.13 | 464.94 | 70.17 | 39.84 | 10339.88 | 0.57 | 0.74 | 2.64 | 0.63 | 1 | 10
24 | 95 | CONCLUIDO | 5.2361 | 19.1 | 15.81 | 43.12 | 0.64 | 22 | 194.86 | 53.44 | 7 | 20 | 39.43 | 24267.28 | 205.3 | 464.93 | 69.23 | 39.84 | 9874.01 | 0.58 | 0.74 | 2.64 | 0.6 | 1 | 10
25 | 95 | CONCLUIDO | 5.2361 | 19.1 | 15.81 | 43.12 | 0.66 | 22 | 195.25 | 53.44 | 7.25 | 20 | 39.57 | 24314.98 | 205.13 | 464.93 | 69.18 | 39.84 | 9848.51 | 0.58 | 0.74 | 2.64 | 0.6 | 1 | 10
26 | 95 | CONCLUIDO | 5.2527 | 19.04 | 15.79 | 45.11 | 0.68 | 21 | 195.64 | 53.44 | 7.5 | 19 | 39.7 | 24362.73 | 204.78 | 464.93 | 68.66 | 39.84 | 9593.65 | 0.58 | 0.74 | 2.63 | 0.58 | 1 | 10
27 | 95 | CONCLUIDO | 5.273 | 18.96 | 15.75 | 47.25 | 0.7 | 20 | 196.03 | 53.44 | 7.75 | 18 | 39.84 | 24410.52 | 203.65 | 464.95 | 67.4 | 39.84 | 8969.35 | 0.59 | 0.74 | 2.63 | 0.54 | 1 | 10
28 | 95 | CONCLUIDO | 5.2707 | 18.97 | 15.76 | 47.28 | 0.72 | 20 | 196.41 | 53.44 | 8 | 18 | 39.98 | 24458.36 | 203.4 | 464.93 | 67.68 | 39.84 | 9110.57 | 0.59 | 0.74 | 2.63 | 0.55 | 1 | 10
29 | 95 | CONCLUIDO | 5.2877 | 18.91 | 15.74 | 49.69 | 0.74 | 19 | 196.8 | 53.44 | 8.25 | 17 | 40.12 | 24506.24 | 202.88 | 464.99 | 66.91 | 39.84 | 8728.22 | 0.6 | 0.74 | 2.63 | 0.52 | 1 | 10
30 | 95 | CONCLUIDO | 5.3068 | 18.84 | 15.71 | 52.35 | 0.77 | 18 | 197.19 | 53.44 | 8.5 | 16 | 40.26 | 24554.18 | 201.69 | 464.93 | 65.97 | 39.84 | 8265.21 | 0.6 | 0.74 | 2.63 | 0.49 | 1 | 10
31 | 95 | CONCLUIDO | 5.3061 | 18.85 | 15.71 | 52.36 | 0.79 | 18 | 197.58 | 53.44 | 8.75 | 16 | 40.39 | 24602.15 | 201.66 | 464.94 | 65.99 | 39.84 | 8274.34 | 0.6 | 0.74 | 2.63 | 0.5 | 1 | 10
32 | 95 | CONCLUIDO | 5.3277 | 18.77 | 15.67 | 55.3 | 0.81 | 17 | 197.97 | 53.44 | 9 | 15 | 40.53 | 24650.18 | 200.7 | 464.93 | 64.7 | 39.84 | 7633.25 | 0.62 | 0.75 | 2.63 | 0.46 | 1 | 10
33 | 95 | CONCLUIDO | 5.3264 | 18.77 | 15.67 | 55.32 | 0.83 | 17 | 198.36 | 53.44 | 9.25 | 15 | 40.67 | 24698.26 | 200.38 | 464.93 | 64.88 | 39.84 | 7724.58 | 0.61 | 0.75 | 2.63 | 0.46 | 1 | 10
34 | 95 | CONCLUIDO | 5.3452 | 18.71 | 15.64 | 58.67 | 0.85 | 16 | 198.75 | 53.44 | 9.5 | 14 | 40.81 | 24746.38 | 198.96 | 464.93 | 63.92 | 39.84 | 7247.15 | 0.62 | 0.75 | 2.63 | 0.43 | 1 | 10
35 | 95 | CONCLUIDO | 5.3461 | 18.71 | 15.64 | 58.65 | 0.87 | 16 | 199.14 | 53.44 | 9.75 | 14 | 40.95 | 24794.55 | 199.34 | 464.93 | 63.74 | 39.84 | 7159.1 | 0.62 | 0.75 | 2.63 | 0.43 | 1 | 10
36 | 95 | CONCLUIDO | 5.347 | 18.7 | 15.64 | 58.64 | 0.89 | 16 | 199.53 | 53.44 | 10 | 14 | 41.1 | 24842.77 | 198.81 | 464.93 | 63.9 | 39.84 | 7240.81 | 0.62 | 0.75 | 2.62 | 0.43 | 1 | 10
37 | 95 | CONCLUIDO | 5.3711 | 18.62 | 15.59 | 62.37 | 0.91 | 15 | 199.92 | 53.44 | 10.25 | 13 | 41.24 | 24891.03 | 197.86 | 465 | 62.13 | 39.84 | 6360.51 | 0.64 | 0.75 | 2.62 | 0.38 | 1 | 10
38 | 95 | CONCLUIDO | 5.368 | 18.63 | 15.6 | 62.41 | 0.93 | 15 | 200.31 | 53.44 | 10.5 | 13 | 41.38 | 24939.35 | 197.38 | 464.94 | 62.51 | 39.84 | 6546.43 | 0.64 | 0.75 | 2.63 | 0.39 | 1 | 10
39 | 95 | CONCLUIDO | 5.365 | 18.64 | 15.61 | 62.45 | 0.95 | 15 | 200.71 | 53.44 | 10.75 | 13 | 41.52 | 24987.71 | 196.68 | 464.93 | 62.92 | 39.84 | 6754.07 | 0.63 | 0.75 | 2.62 | 0.4 | 1 | 10
40 | 95 | CONCLUIDO | 5.3869 | 18.56 | 15.57 | 66.75 | 0.97 | 14 | 201.1 | 53.44 | 11 | 12 | 41.66 | 25036.12 | 196.24 | 464.93 | 61.64 | 39.84 | 6119.46 | 0.65 | 0.75 | 2.62 | 0.36 | 1 | 10
41 | 95 | CONCLUIDO | 5.3833 | 18.58 | 15.59 | 66.8 | 0.99 | 14 | 201.49 | 53.44 | 11.25 | 12 | 41.81 | 25084.58 | 196.28 | 464.95 | 61.81 | 39.84 | 6203.21 | 0.64 | 0.75 | 2.63 | 0.38 | 1 | 10
42 | 95 | CONCLUIDO | 5.3845 | 18.57 | 15.58 | 66.78 | 1.01 | 14 | 201.88 | 53.44 | 11.5 | 12 | 41.95 | 25133.09 | 195.55 | 464.93 | 61.97 | 39.84 | 6283.57 | 0.64 | 0.75 | 2.62 | 0.37 | 1 | 10
43 | 95 | CONCLUIDO | 5.3991 | 18.52 | 15.57 | 71.86 | 1.03 | 13 | 202.28 | 53.44 | 11.75 | 11 | 42.09 | 25181.64 | 194.62 | 464.93 | 61.41 | 39.84 | 6009.66 | 0.65 | 0.75 | 2.63 | 0.36 | 1 | 10
44 | 95 | CONCLUIDO | 5.4025 | 18.51 | 15.56 | 71.8 | 1.05 | 13 | 202.67 | 53.44 | 12 | 11 | 42.24 | 25230.25 | 194.55 | 464.93 | 61.12 | 39.84 | 5863.99 | 0.65 | 0.75 | 2.62 | 0.35 | 1 | 10
45 | 95 | CONCLUIDO | 5.396 | 18.53 | 15.58 | 71.91 | 1.07 | 13 | 203.07 | 53.44 | 12.25 | 11 | 42.38 | 25279.03 | 194.92 | 464.95 | 61.87 | 39.84 | 6240.44 | 0.64 | 0.75 | 2.62 | 0.37 | 1 | 10
46 | 95 | CONCLUIDO | 5.4028 | 18.51 | 15.56 | 71.8 | 1.09 | 13 | 203.46 | 53.44 | 12.5 | 11 | 42.53 | 25327.74 | 194.56 | 464.94 | 61.22 | 39.84 | 5916.3 | 0.65 | 0.75 | 2.62 | 0.35 | 1 | 10
47 | 95 | CONCLUIDO | 5.4215 | 18.44 | 15.53 | 77.65 | 1.11 | 12 | 203.86 | 53.44 | 12.75 | 10 | 42.67 | 25376.49 | 193.1 | 464.95 | 60.25 | 39.84 | 5433.22 | 0.66 | 0.75 | 2.62 | 0.32 | 1 | 10
48 | 95 | CONCLUIDO | 5.4244 | 18.44 | 15.52 | 77.6 | 1.13 | 12 | 204.25 | 53.44 | 13 | 10 | 42.82 | 25425.3 | 192.14 | 464.94 | 60.04 | 39.84 | 5327.72 | 0.66 | 0.75 | 2.62 | 0.31 | 1 | 10
49 | 95 | CONCLUIDO | 5.4228 | 18.44 | 15.53 | 77.63 | 1.15 | 12 | 204.65 | 53.44 | 13.25 | 10 | 42.96 | 25474.16 | 191.91 | 464.93 | 60.16 | 39.84 | 5391.02 | 0.66 | 0.75 | 2.62 | 0.31 | 1 | 10
50 | 95 | CONCLUIDO | 5.424 | 18.44 | 15.52 | 77.61 | 1.17 | 12 | 205.05 | 53.44 | 13.5 | 10 | 43.11 | 25523.06 | 191.42 | 464.95 | 59.96 | 39.84 | 5290.07 | 0.66 | 0.75 | 2.62 | 0.31 | 1 | 10
51 | 95 | CONCLUIDO | 5.4462 | 18.36 | 15.48 | 84.45 | 1.19 | 11 | 205.44 | 53.44 | 13.75 | 9 | 43.26 | 25572.02 | 190.73 | 464.93 | 58.8 | 39.84 | 4712.63 | 0.68 | 0.76 | 2.61 | 0.27 | 1 | 10
52 | 95 | CONCLUIDO | 5.4424 | 18.37 | 15.5 | 84.52 | 1.21 | 11 | 205.84 | 53.44 | 14 | 9 | 43.4 | 25621.03 | 191.55 | 464.93 | 59.05 | 39.84 | 4841.35 | 0.67 | 0.75 | 2.62 | 0.29 | 1 | 10
53 | 95 | CONCLUIDO | 5.4428 | 18.37 | 15.49 | 84.52 | 1.23 | 11 | 206.24 | 53.44 | 14.25 | 9 | 43.55 | 25670.09 | 190.99 | 464.93 | 59.13 | 39.84 | 4881.29 | 0.67 | 0.75 | 2.62 | 0.28 | 1 | 10
54 | 95 | CONCLUIDO | 5.4456 | 18.36 | 15.49 | 84.47 | 1.25 | 11 | 206.64 | 53.44 | 14.5 | 9 | 43.7 | 25719.19 | 190.12 | 464.93 | 58.82 | 39.84 | 4723.09 | 0.68 | 0.75 | 2.62 | 0.28 | 1 | 10
55 | 95 | CONCLUIDO | 5.4442 | 18.37 | 15.49 | 84.49 | 1.27 | 11 | 207.03 | 53.44 | 14.75 | 9 | 43.85 | 25768.35 | 189.92 | 464.93 | 58.91 | 39.84 | 4767.75 | 0.68 | 0.75 | 2.62 | 0.28 | 1 | 10
56 | 95 | CONCLUIDO | 5.4643 | 18.3 | 15.46 | 92.76 | 1.28 | 10 | 207.43 | 53.44 | 15 | 8 | 44 | 25817.56 | 187.94 | 464.93 | 57.86 | 39.84 | 4250.04 | 0.69 | 0.76 | 2.62 | 0.25 | 1 | 10
57 | 95 | CONCLUIDO | 5.4632 | 18.3 | 15.46 | 92.78 | 1.3 | 10 | 207.83 | 53.44 | 15.25 | 8 | 44.15 | 25866.82 | 188.09 | 464.93 | 58.11 | 39.84 | 4373.18 | 0.69 | 0.76 | 2.62 | 0.25 | 1 | 10
58 | 95 | CONCLUIDO | 5.4637 | 18.3 | 15.46 | 92.77 | 1.32 | 10 | 208.23 | 53.44 | 15.5 | 8 | 44.3 | 25916.13 | 188.04 | 464.93 | 58.12 | 39.84 | 4379.7 | 0.69 | 0.76 | 2.61 | 0.25 | 1 | 10
59 | 95 | CONCLUIDO | 5.4606 | 18.31 | 15.47 | 92.83 | 1.34 | 10 | 208.63 | 53.44 | 15.75 | 8 | 44.45 | 25965.5 | 188.11 | 464.93 | 58.31 | 39.84 | 4475.28 | 0.68 | 0.76 | 2.62 | 0.26 | 1 | 10
60 | 95 | CONCLUIDO | 5.4612 | 18.31 | 15.47 | 92.82 | 1.36 | 10 | 209.03 | 53.44 | 16 | 8 | 44.6 | 26014.91 | 187.67 | 464.93 | 58.31 | 39.84 | 4473.8 | 0.68 | 0.76 | 2.62 | 0.26 | 1 | 10
61 | 95 | CONCLUIDO | 5.4616 | 18.31 | 15.47 | 92.81 | 1.38 | 10 | 209.43 | 53.44 | 16.25 | 8 | 44.75 | 26064.38 | 187.52 | 464.93 | 58.31 | 39.84 | 4475.75 | 0.68 | 0.76 | 2.62 | 0.26 | 1 | 10
62 | 95 | CONCLUIDO | 5.4638 | 18.3 | 15.46 | 92.77 | 1.4 | 10 | 209.84 | 53.44 | 16.5 | 8 | 44.9 | 26113.9 | 186.75 | 464.93 | 58.12 | 39.84 | 4381.25 | 0.69 | 0.76 | 2.61 | 0.25 | 1 | 10
63 | 95 | CONCLUIDO | 5.484 | 18.23 | 15.43 | 102.87 | 1.42 | 9 | 210.24 | 53.44 | 16.75 | 7 | 45.05 | 26163.47 | 185.67 | 464.93 | 57.12 | 39.84 | 3885.88 | 0.7 | 0.76 | 2.61 | 0.22 | 1 | 10
64 | 95 | CONCLUIDO | 5.4856 | 18.23 | 15.43 | 102.84 | 1.43 | 9 | 210.64 | 53.44 | 17 | 7 | 45.21 | 26213.09 | 185.66 | 464.95 | 56.88 | 39.84 | 3765.92 | 0.7 | 0.76 | 2.61 | 0.21 | 1 | 10
65 | 95 | CONCLUIDO | 5.4841 | 18.23 | 15.43 | 102.87 | 1.45 | 9 | 211.04 | 53.44 | 17.25 | 7 | 45.36 | 26262.77 | 185.34 | 464.93 | 56.95 | 39.84 | 3801.21 | 0.7 | 0.76 | 2.62 | 0.22 | 1 | 10
66 | 95 | CONCLUIDO | 5.4802 | 18.25 | 15.44 | 102.96 | 1.47 | 9 | 211.45 | 53.44 | 17.5 | 7 | 45.51 | 26312.5 | 185 | 464.93 | 57.45 | 39.84 | 4048.38 | 0.69 | 0.76 | 2.62 | 0.23 | 1 | 10
67 | 95 | CONCLUIDO | 5.4815 | 18.24 | 15.44 | 102.93 | 1.49 | 9 | 211.85 | 53.44 | 17.75 | 7 | 45.67 | 26362.28 | 184.83 | 464.94 | 57.29 | 39.84 | 3967.37 | 0.7 | 0.76 | 2.61 | 0.23 | 1 | 10
68 | 95 | CONCLUIDO | 5.4792 | 18.25 | 15.45 | 102.98 | 1.51 | 9 | 212.25 | 53.44 | 18 | 7 | 45.82 | 26412.11 | 183.25 | 464.95 | 57.51 | 39.84 | 4078.6 | 0.69 | 0.76 | 2.62 | 0.24 | 1 | 10
69 | 95 | CONCLUIDO | 5.4793 | 18.25 | 15.45 | 102.98 | 1.52 | 9 | 212.66 | 53.44 | 18.25 | 7 | 45.97 | 26462 | 182.47 | 464.93 | 57.5 | 39.84 | 4072.61 | 0.69 | 0.76 | 2.62 | 0.24 | 1 | 10
70 | 95 | CONCLUIDO | 5.4815 | 18.24 | 15.44 | 102.93 | 1.54 | 9 | 213.06 | 53.44 | 18.5 | 7 | 46.13 | 26511.94 | 181.64 | 464.94 | 57.37 | 39.84 | 4010.36 | 0.69 | 0.76 | 2.61 | 0.23 | 1 | 10
71 | 95 | CONCLUIDO | 5.5042 | 18.17 | 15.4 | 115.51 | 1.56 | 8 | 213.47 | 53.44 | 18.75 | 6 | 46.28 | 26561.93 | 181.27 | 464.93 | 56.08 | 39.84 | 3371.13 | 0.71 | 0.76 | 2.61 | 0.19 | 1 | 10
72 | 95 | CONCLUIDO | 5.5025 | 18.17 | 15.41 | 115.55 | 1.58 | 8 | 213.87 | 53.44 | 19 | 6 | 46.44 | 26611.98 | 181.53 | 464.93 | 56.25 | 39.84 | 3452.49 | 0.71 | 0.76 | 2.61 | 0.2 | 1 | 10
73 | 95 | CONCLUIDO | 5.5032 | 18.17 | 15.4 | 115.54 | 1.6 | 8 | 214.28 | 53.44 | 19.25 | 6 | 46.6 | 26662.08 | 181.24 | 464.93 | 56.05 | 39.84 | 3351.65 | 0.71 | 0.76 | 2.62 | 0.19 | 1 | 10
74 | 95 | CONCLUIDO | 5.5053 | 18.16 | 15.4 | 115.49 | 1.61 | 8 | 214.69 | 53.44 | 19.5 | 6 | 46.75 | 26712.23 | 180.64 | 464.93 | 56.01 | 39.84 | 3333.13 | 0.71 | 0.76 | 2.61 | 0.19 | 1 | 10
75 | 95 | CONCLUIDO | 5.5031 | 18.17 | 15.41 | 115.54 | 1.63 | 8 | 215.09 | 53.44 | 19.75 | 6 | 46.91 | 26762.44 | 180.88 | 464.93 | 56.19 | 39.84 | 3423.17 | 0.71 | 0.76 | 2.61 | 0.2 | 1 | 10
76 | 95 | CONCLUIDO | 5.5045 | 18.17 | 15.4 | 115.5 | 1.65 | 8 | 215.5 | 53.44 | 20 | 6 | 47.07 | 26812.71 | 180.07 | 464.94 | 56.08 | 39.84 | 3370.09 | 0.71 | 0.76 | 2.61 | 0.19 | 1 | 10
77 | 95 | CONCLUIDO | 5.5037 | 18.17 | 15.4 | 115.53 | 1.67 | 8 | 215.91 | 53.44 | 20.25 | 6 | 47.23 | 26863.02 | 179.52 | 464.93 | 56.22 | 39.84 | 3439.29 | 0.71 | 0.76 | 2.61 | 0.19 | 1 | 10
78 | 95 | CONCLUIDO | 5.5031 | 18.17 | 15.41 | 115.54 | 1.68 | 8 | 216.32 | 53.44 | 20.5 | 6 | 47.38 | 26913.4 | 179.34 | 464.93 | 56.18 | 39.84 | 3421.12 | 0.71 | 0.76 | 2.61 | 0.19 | 1 | 10
79 | 95 | CONCLUIDO | 5.5021 | 18.18 | 15.41 | 115.56 | 1.7 | 8 | 216.73 | 53.44 | 20.75 | 6 | 47.54 | 26963.82 | 178.97 | 464.95 | 56.36 | 39.84 | 3506.54 | 0.71 | 0.76 | 2.61 | 0.2 | 1 | 10
80 | 95 | CONCLUIDO | 5.4987 | 18.19 | 15.42 | 115.65 | 1.72 | 8 | 217.14 | 53.44 | 21 | 6 | 47.7 | 27014.3 | 178.08 | 464.94 | 56.68 | 39.84 | 3669.9 | 0.7 | 0.76 | 2.61 | 0.21 | 1 | 10
81 | 95 | CONCLUIDO | 5.5172 | 18.13 | 15.4 | 131.97 | 1.74 | 7 | 217.55 | 53.44 | 21.25 | 5 | 47.86 | 27064.84 | 176.75 | 464.93 | 55.9 | 39.84 | 3282.89 | 0.71 | 0.76 | 2.61 | 0.19 | 1 | 10
82 | 95 | CONCLUIDO | 5.5182 | 18.12 | 15.39 | 131.94 | 1.75 | 7 | 217.96 | 53.44 | 21.5 | 5 | 48.02 | 27115.43 | 177.01 | 464.97 | 55.79 | 39.84 | 3227.01 | 0.71 | 0.76 | 2.61 | 0.18 | 1 | 10
83 | 95 | CONCLUIDO | 5.521 | 18.11 | 15.38 | 131.86 | 1.77 | 7 | 218.37 | 53.44 | 21.75 | 5 | 48.18 | 27166.08 | 176.83 | 464.93 | 55.52 | 39.84 | 3094.7 | 0.72 | 0.76 | 2.61 | 0.17 | 1 | 10
84 | 95 | CONCLUIDO | 5.5185 | 18.12 | 15.39 | 131.93 | 1.79 | 7 | 218.78 | 53.44 | 22 | 5 | 48.34 | 27216.79 | 176.6 | 464.93 | 55.78 | 39.84 | 3225.89 | 0.71 | 0.76 | 2.61 | 0.18 | 1 | 10
85 | 95 | CONCLUIDO | 5.5214 | 18.11 | 15.38 | 131.85 | 1.8 | 7 | 219.19 | 53.44 | 22.25 | 5 | 48.51 | 27267.55 | 176.86 | 464.93 | 55.47 | 39.84 | 3066.97 | 0.72 | 0.76 | 2.61 | 0.17 | 1 | 10
86 | 95 | CONCLUIDO | 5.521 | 18.11 | 15.38 | 131.86 | 1.82 | 7 | 219.6 | 53.44 | 22.5 | 5 | 48.67 | 27318.36 | 176.39 | 464.95 | 55.43 | 39.84 | 3049.11 | 0.72 | 0.76 | 2.61 | 0.17 | 1 | 10
87 | 95 | CONCLUIDO | 5.5216 | 18.11 | 15.38 | 131.84 | 1.84 | 7 | 220.01 | 53.44 | 22.75 | 5 | 48.83 | 27369.23 | 175.65 | 464.93 | 55.47 | 39.84 | 3070.87 | 0.72 | 0.76 | 2.61 | 0.17 | 1 | 10
88 | 95 | CONCLUIDO | 5.5238 | 18.1 | 15.37 | 131.78 | 1.85 | 7 | 220.43 | 53.44 | 23 | 5 | 48.99 | 27420.16 | 174.73 | 464.93 | 55.22 | 39.84 | 2943.36 | 0.72 | 0.76 | 2.61 | 0.16 | 1 | 10
89 | 95 | CONCLUIDO | 5.5257 | 18.1 | 15.37 | 131.73 | 1.87 | 7 | 220.84 | 53.44 | 23.25 | 5 | 49.16 | 27471.15 | 173.35 | 464.93 | 55.07 | 39.84 | 2870.74 | 0.72 | 0.76 | 2.61 | 0.16 | 1 | 10
90 | 95 | CONCLUIDO | 5.5255 | 18.1 | 15.37 | 131.73 | 1.89 | 7 | 221.25 | 53.44 | 23.5 | 5 | 49.32 | 27522.19 | 172.13 | 464.93 | 55.02 | 39.84 | 2844.74 | 0.72 | 0.76 | 2.61 | 0.16 | 1 | 10
91 | 95 | CONCLUIDO | 5.5221 | 18.11 | 15.38 | 131.83 | 1.9 | 7 | 221.67 | 53.44 | 23.75 | 4 | 49.48 | 27573.29 | 171.31 | 464.93 | 55.29 | 39.84 | 2977.61 | 0.72 | 0.76 | 2.61 | 0.17 | 1 | 10
92 | 95 | CONCLUIDO | 5.5234 | 18.1 | 15.38 | 131.79 | 1.92 | 7 | 222.08 | 53.44 | 24 | 4 | 49.65 | 27624.44 | 171.01 | 464.93 | 55.31 | 39.84 | 2989.07 | 0.72 | 0.76 | 2.61 | 0.17 | 1 | 10
93 | 95 | CONCLUIDO | 5.5231 | 18.11 | 15.38 | 131.8 | 1.94 | 7 | 222.5 | 53.44 | 24.25 | 2 | 49.81 | 27675.78 | 169.56 | 465.06 | 55.19 | 39.84 | 2930.68 | 0.72 | 0.76 | 2.61 | 0.17 | 1 | 10
94 | 95 | CONCLUIDO | 5.5437 | 18.04 | 15.35 | 153.46 | 1.95 | 6 | 222.92 | 53.44 | 24.5 | 2 | 49.98 | 27727.05 | 169.57 | 464.93 | 54.21 | 39.84 | 2441.61 | 0.73 | 0.76 | 2.61 | 0.14 | 1 | 10
95 | 95 | CONCLUIDO | 5.5431 | 18.04 | 15.35 | 153.49 | 1.97 | 6 | 223.33 | 53.44 | 24.75 | 2 | 50.15 | 27778.39 | 169.88 | 464.93 | 54.22 | 39.84 | 2446.6 | 0.73 | 0.76 | 2.61 | 0.14 | 1 | 10
96 | 95 | CONCLUIDO | 5.5442 | 18.04 | 15.35 | 153.45 | 1.99 | 6 | 223.75 | 53.44 | 25 | 1 | 50.31 | 27829.77 | 170.41 | 464.93 | 54.12 | 39.84 | 2397.79 | 0.74 | 0.76 | 2.61 | 0.13 | 1 | 10
97 | 95 | CONCLUIDO | 5.545 | 18.03 | 15.34 | 153.42 | 2 | 6 | 224.17 | 53.44 | 25.25 | 1 | 50.48 | 27881.22 | 170.54 | 464.93 | 54.05 | 39.84 | 2361.57 | 0.74 | 0.76 | 2.61 | 0.13 | 1 | 10
98 | 95 | CONCLUIDO | 5.5449 | 18.03 | 15.34 | 153.43 | 2.02 | 6 | 224.58 | 53.44 | 25.5 | 1 | 50.65 | 27932.73 | 170.75 | 464.93 | 54.08 | 39.84 | 2380.43 | 0.74 | 0.76 | 2.61 | 0.13 | 1 | 10
99 | 95 | CONCLUIDO | 5.5443 | 18.04 | 15.34 | 153.44 | 2.03 | 6 | 225 | 53.44 | 25.75 | 0 | 50.82 | 27984.29 | 171.07 | 464.94 | 54.08 | 39.84 | 2380.7 | 0.74 | 0.76 | 2.61 | 0.13 | 1 | 10