## Sheet1
| Volume de calda [L] | STATUS | Capacidade operacional [ha/h] | Tempo de missao [h] | Tempo util [h] | Tempo por voo [min] | Autonomia Projetada [h] | N° Voos | MTOW [kg] | Massa Estrutura [kg] | Combustível [kg] | Abastecimentos | Massa gerador | Potência gerador [W] | Combustível consumido [L] | Calda cons [L] | Distância percorrida [km] | Distância Pulverizando [km] | RTL ACUMULADO[m] | EOC [km/km] | EOC [h/h] | Tempo de manobra [h] | Tempo rtl_rtw [h] | V pulv [m/s] | V desloc [m/s]
0 | 130 | CONCLUIDO | 2.4611 | 40.63 | 23.85 | 5 | 0.07 | 286 | 252.85 | 59.19 | 1 | 284 | 62.65 | 31418.63 | 393.52 | 465.25 | 332.15 | 39.84 | 140011.95 | 0.12 | 0.49 | 3.07 | 8.63 | 1 | 10
1 | 130 | CONCLUIDO | 2.9366 | 34.05 | 21.27 | 6.26 | 0.09 | 204 | 253.3 | 59.19 | 1.25 | 202 | 62.86 | 31474.5 | 350.86 | 465.08 | 247.73 | 39.84 | 98213.16 | 0.16 | 0.55 | 2.94 | 6.06 | 1 | 10
2 | 130 | CONCLUIDO | 3.2807 | 30.48 | 19.9 | 7.51 | 0.11 | 159 | 253.75 | 59.19 | 1.5 | 157 | 63.06 | 31530.44 | 328.01 | 465.07 | 202.57 | 39.84 | 75860.16 | 0.2 | 0.59 | 2.87 | 4.69 | 1 | 10
3 | 130 | CONCLUIDO | 3.5516 | 28.16 | 19 | 8.77 | 0.12 | 130 | 254.21 | 59.19 | 1.75 | 128 | 63.26 | 31586.46 | 312.79 | 465.03 | 173.14 | 39.84 | 61288.28 | 0.23 | 0.62 | 2.82 | 3.78 | 1 | 10
4 | 130 | CONCLUIDO | 3.7634 | 26.57 | 18.39 | 10.03 | 0.14 | 110 | 254.66 | 59.19 | 2 | 108 | 63.47 | 31642.55 | 302.57 | 465.02 | 153.69 | 39.84 | 51664.98 | 0.26 | 0.64 | 2.77 | 3.17 | 1 | 10
5 | 130 | CONCLUIDO | 3.9251 | 25.48 | 17.98 | 11.24 | 0.16 | 96 | 255.12 | 59.19 | 2.25 | 94 | 63.67 | 31698.72 | 295.62 | 465.01 | 139.94 | 39.84 | 44859.65 | 0.28 | 0.65 | 2.76 | 2.76 | 1 | 10
6 | 130 | CONCLUIDO | 4.0629 | 24.61 | 17.65 | 12.46 | 0.17 | 85 | 255.57 | 59.19 | 2.5 | 83 | 63.88 | 31754.97 | 289.97 | 464.98 | 129.28 | 39.84 | 39582.95 | 0.31 | 0.66 | 2.74 | 2.44 | 1 | 10
7 | 130 | CONCLUIDO | 4.1825 | 23.91 | 17.39 | 13.73 | 0.19 | 76 | 256.03 | 59.19 | 2.75 | 74 | 64.09 | 31811.29 | 285.42 | 465 | 120.6 | 39.84 | 35287.14 | 0.33 | 0.67 | 2.73 | 2.17 | 1 | 10
8 | 130 | CONCLUIDO | 4.2767 | 23.38 | 17.2 | 14.96 | 0.21 | 69 | 256.49 | 59.19 | 3 | 67 | 64.29 | 31867.69 | 282.24 | 465.01 | 114.69 | 39.84 | 32368.82 | 0.35 | 0.68 | 2.72 | 1.99 | 1 | 10
9 | 130 | CONCLUIDO | 4.369 | 22.89 | 17 | 16.19 | 0.23 | 63 | 256.95 | 59.19 | 3.25 | 61 | 64.5 | 31924.29 | 278.72 | 465.01 | 107.96 | 39.84 | 29032.08 | 0.37 | 0.69 | 2.71 | 1.79 | 1 | 10
10 | 130 | CONCLUIDO | 4.4474 | 22.48 | 16.84 | 17.43 | 0.24 | 58 | 257.41 | 59.19 | 3.5 | 56 | 64.71 | 31980.84 | 275.86 | 464.97 | 103.19 | 39.84 | 26673.3 | 0.39 | 0.69 | 2.69 | 1.63 | 1 | 10
11 | 130 | CONCLUIDO | 4.5101 | 22.17 | 16.73 | 18.59 | 0.26 | 54 | 257.86 | 59.19 | 3.75 | 52 | 64.92 | 32037.48 | 273.77 | 464.94 | 99.34 | 39.84 | 24768.93 | 0.4 | 0.7 | 2.68 | 1.52 | 1 | 10
12 | 130 | CONCLUIDO | 4.5675 | 21.89 | 16.64 | 19.97 | 0.28 | 50 | 258.32 | 59.19 | 4 | 48 | 65.13 | 32094.19 | 272.17 | 464.94 | 95.98 | 39.84 | 23111.21 | 0.42 | 0.7 | 2.7 | 1.43 | 1 | 10
13 | 130 | CONCLUIDO | 4.6225 | 21.63 | 16.53 | 21.1 | 0.29 | 47 | 258.78 | 59.19 | 4.25 | 45 | 65.34 | 32150.98 | 270.02 | 465.02 | 92.8 | 39.84 | 21534.89 | 0.43 | 0.71 | 2.67 | 1.32 | 1 | 10
14 | 130 | CONCLUIDO | 4.6754 | 21.39 | 16.43 | 22.41 | 0.31 | 44 | 259.25 | 59.19 | 4.5 | 42 | 65.55 | 32207.85 | 268.39 | 464.97 | 89.66 | 39.84 | 19979.11 | 0.44 | 0.71 | 2.67 | 1.22 | 1 | 10
15 | 130 | CONCLUIDO | 4.7097 | 21.23 | 16.37 | 23.39 | 0.33 | 42 | 259.71 | 59.19 | 4.75 | 40 | 65.76 | 32264.79 | 267.17 | 464.97 | 87.98 | 39.84 | 19149.64 | 0.45 | 0.71 | 2.66 | 1.16 | 1 | 10
16 | 130 | CONCLUIDO | 4.7373 | 21.11 | 16.35 | 24.52 | 0.34 | 40 | 260.17 | 59.19 | 5 | 38 | 65.98 | 32321.82 | 266.5 | 464.99 | 86.95 | 39.84 | 18643.39 | 0.46 | 0.72 | 2.66 | 1.14 | 1 | 10
17 | 130 | CONCLUIDO | 4.7781 | 20.93 | 16.27 | 25.68 | 0.36 | 38 | 260.63 | 59.19 | 5.25 | 36 | 66.19 | 32378.93 | 264.65 | 464.96 | 84.29 | 39.84 | 17321.76 | 0.47 | 0.72 | 2.66 | 1.05 | 1 | 10
18 | 130 | CONCLUIDO | 4.8094 | 20.79 | 16.23 | 27.05 | 0.37 | 36 | 261.1 | 59.19 | 5.5 | 34 | 66.4 | 32436.11 | 264.18 | 464.96 | 83.2 | 39.84 | 16791.14 | 0.48 | 0.72 | 2.65 | 1.02 | 1 | 10
19 | 130 | CONCLUIDO | 4.8499 | 20.62 | 16.15 | 28.5 | 0.39 | 34 | 261.56 | 59.19 | 5.75 | 32 | 66.62 | 32493.38 | 262.78 | 464.97 | 80.21 | 39.84 | 15305.24 | 0.5 | 0.72 | 2.66 | 0.94 | 1 | 10
20 | 130 | CONCLUIDO | 4.8696 | 20.54 | 16.12 | 29.3 | 0.41 | 33 | 262.03 | 59.19 | 6 | 31 | 66.83 | 32550.72 | 262.01 | 464.93 | 79.35 | 39.84 | 14877.86 | 0.5 | 0.73 | 2.65 | 0.91 | 1 | 10
21 | 130 | CONCLUIDO | 4.903 | 20.4 | 16.08 | 31.11 | 0.42 | 31 | 262.49 | 59.19 | 6.25 | 29 | 67.05 | 32608.15 | 261 | 464.97 | 77.98 | 39.84 | 14204.21 | 0.51 | 0.73 | 2.65 | 0.86 | 1 | 10
22 | 130 | CONCLUIDO | 4.9229 | 20.31 | 16.04 | 32.08 | 0.44 | 30 | 262.96 | 59.19 | 6.5 | 28 | 67.26 | 32665.66 | 260.29 | 464.93 | 77.2 | 39.84 | 13820.09 | 0.52 | 0.73 | 2.64 | 0.83 | 1 | 10
23 | 130 | CONCLUIDO | 4.9372 | 20.25 | 16.03 | 33.17 | 0.46 | 29 | 263.42 | 59.19 | 6.75 | 27 | 67.48 | 32723.25 | 259.9 | 464.94 | 76.33 | 39.84 | 13389.73 | 0.52 | 0.73 | 2.65 | 0.82 | 1 | 10
24 | 130 | CONCLUIDO | 4.9612 | 20.16 | 15.98 | 34.25 | 0.47 | 28 | 263.89 | 59.19 | 7 | 26 | 67.7 | 32780.92 | 258.92 | 464.94 | 74.95 | 39.84 | 12702.78 | 0.53 | 0.73 | 2.64 | 0.77 | 1 | 10
25 | 130 | CONCLUIDO | 4.98 | 20.08 | 15.96 | 35.46 | 0.49 | 27 | 264.36 | 59.19 | 7.25 | 25 | 67.92 | 32838.68 | 258.45 | 464.94 | 74.03 | 39.84 | 12248.77 | 0.54 | 0.73 | 2.65 | 0.74 | 1 | 10
26 | 130 | CONCLUIDO | 4.9993 | 20 | 15.93 | 36.75 | 0.5 | 26 | 264.83 | 59.19 | 7.5 | 24 | 68.14 | 32896.51 | 257.84 | 464.93 | 73.09 | 39.84 | 11782.04 | 0.55 | 0.73 | 2.64 | 0.72 | 1 | 10
27 | 130 | CONCLUIDO | 5.0195 | 19.92 | 15.89 | 38.15 | 0.52 | 25 | 265.3 | 59.19 | 7.75 | 23 | 68.36 | 32954.43 | 256.75 | 464.95 | 72.14 | 39.84 | 11314.41 | 0.55 | 0.74 | 2.64 | 0.68 | 1 | 10
28 | 130 | CONCLUIDO | 5.0419 | 19.83 | 15.86 | 39.64 | 0.54 | 24 | 265.77 | 59.19 | 8 | 22 | 68.58 | 33012.44 | 256.2 | 464.97 | 70.62 | 39.84 | 10558.73 | 0.56 | 0.74 | 2.64 | 0.64 | 1 | 10
29 | 130 | CONCLUIDO | 5.0391 | 19.84 | 15.87 | 39.67 | 0.55 | 24 | 266.24 | 59.19 | 8.25 | 22 | 68.8 | 33070.52 | 256.48 | 464.93 | 71.25 | 39.84 | 10876.13 | 0.56 | 0.74 | 2.64 | 0.66 | 1 | 10
30 | 130 | CONCLUIDO | 5.0575 | 19.77 | 15.84 | 41.33 | 0.57 | 23 | 266.71 | 59.19 | 8.5 | 21 | 69.02 | 33128.7 | 255.33 | 464.94 | 70.5 | 39.84 | 10504.66 | 0.57 | 0.74 | 2.64 | 0.63 | 1 | 10
31 | 130 | CONCLUIDO | 5.0824 | 19.68 | 15.8 | 43.08 | 0.58 | 22 | 267.18 | 59.19 | 8.75 | 20 | 69.24 | 33186.95 | 254.65 | 464.95 | 68.83 | 39.84 | 9675.67 | 0.58 | 0.74 | 2.63 | 0.58 | 1 | 10
32 | 130 | CONCLUIDO | 5.0779 | 19.69 | 15.81 | 43.13 | 0.6 | 22 | 267.66 | 59.19 | 9 | 20 | 69.46 | 33245.29 | 254.69 | 464.93 | 69.23 | 39.84 | 9875.3 | 0.58 | 0.74 | 2.64 | 0.6 | 1 | 10
33 | 130 | CONCLUIDO | 5.1018 | 19.6 | 15.77 | 45.05 | 0.61 | 21 | 268.13 | 59.19 | 9.25 | 19 | 69.69 | 33303.72 | 254.04 | 464.95 | 67.95 | 39.84 | 9240.74 | 0.59 | 0.74 | 2.63 | 0.56 | 1 | 10
34 | 130 | CONCLUIDO | 5.0971 | 19.62 | 15.79 | 45.11 | 0.63 | 21 | 268.61 | 59.19 | 9.5 | 19 | 69.91 | 33362.23 | 253.81 | 464.93 | 68.57 | 39.84 | 9548.32 | 0.58 | 0.74 | 2.64 | 0.58 | 1 | 10
35 | 130 | CONCLUIDO | 5.1196 | 19.53 | 15.75 | 47.25 | 0.64 | 20 | 269.08 | 59.19 | 9.75 | 18 | 70.14 | 33420.83 | 253.31 | 464.95 | 67.43 | 39.84 | 8985.36 | 0.59 | 0.74 | 2.63 | 0.54 | 1 | 10
36 | 130 | CONCLUIDO | 5.1173 | 19.54 | 15.76 | 47.28 | 0.66 | 20 | 269.56 | 59.19 | 10 | 18 | 70.36 | 33479.51 | 252.93 | 464.93 | 67.6 | 39.84 | 9070.94 | 0.59 | 0.74 | 2.63 | 0.55 | 1 | 10
37 | 130 | CONCLUIDO | 5.1341 | 19.48 | 15.74 | 49.72 | 0.68 | 19 | 270.03 | 59.19 | 10.25 | 17 | 70.59 | 33538.28 | 252.82 | 464.94 | 66.82 | 39.84 | 8682.53 | 0.6 | 0.74 | 2.64 | 0.53 | 1 | 10
38 | 130 | CONCLUIDO | 5.1366 | 19.47 | 15.73 | 49.69 | 0.69 | 19 | 270.51 | 59.19 | 10.5 | 17 | 70.82 | 33597.14 | 252.05 | 464.93 | 66.88 | 39.84 | 8712.05 | 0.6 | 0.74 | 2.63 | 0.52 | 1 | 10
39 | 130 | CONCLUIDO | 5.1591 | 19.38 | 15.7 | 52.33 | 0.71 | 18 | 270.99 | 59.19 | 10.75 | 16 | 71.04 | 33656.08 | 251.49 | 464.93 | 65.85 | 39.84 | 8205.16 | 0.6 | 0.74 | 2.63 | 0.49 | 1 | 10
40 | 130 | CONCLUIDO | 5.1614 | 19.37 | 15.69 | 52.3 | 0.72 | 18 | 271.47 | 59.19 | 11 | 16 | 71.27 | 33715.11 | 251.23 | 464.93 | 65.41 | 39.84 | 7983.41 | 0.61 | 0.75 | 2.63 | 0.48 | 1 | 10
41 | 130 | CONCLUIDO | 5.1804 | 19.3 | 15.67 | 55.3 | 0.74 | 17 | 271.95 | 59.19 | 11.25 | 15 | 71.5 | 33774.23 | 250.68 | 464.93 | 64.72 | 39.84 | 7641.54 | 0.62 | 0.75 | 2.63 | 0.46 | 1 | 10
42 | 130 | CONCLUIDO | 5.1836 | 19.29 | 15.66 | 55.25 | 0.75 | 17 | 272.43 | 59.19 | 11.5 | 15 | 71.73 | 33833.57 | 250.57 | 464.98 | 64.34 | 39.84 | 7454.05 | 0.62 | 0.75 | 2.63 | 0.44 | 1 | 10
43 | 130 | CONCLUIDO | 5.1802 | 19.3 | 15.67 | 55.3 | 0.77 | 17 | 272.91 | 59.19 | 11.75 | 15 | 71.96 | 33892.87 | 250.02 | 464.94 | 64.76 | 39.84 | 7664.82 | 0.62 | 0.75 | 2.63 | 0.46 | 1 | 10
44 | 130 | CONCLUIDO | 5.2014 | 19.23 | 15.64 | 58.64 | 0.78 | 16 | 273.39 | 59.19 | 12 | 14 | 72.2 | 33952.26 | 249.39 | 464.97 | 63.79 | 39.84 | 7184.94 | 0.62 | 0.75 | 2.63 | 0.43 | 1 | 10
45 | 130 | CONCLUIDO | 5.1998 | 19.23 | 15.64 | 58.67 | 0.8 | 16 | 273.87 | 59.19 | 12.25 | 14 | 72.43 | 34011.74 | 249.76 | 464.94 | 63.9 | 39.84 | 7239.74 | 0.62 | 0.75 | 2.63 | 0.43 | 1 | 10
46 | 130 | CONCLUIDO | 5.1977 | 19.24 | 15.65 | 58.69 | 0.81 | 16 | 274.35 | 59.19 | 12.5 | 14 | 72.66 | 34071.31 | 249.74 | 464.93 | 64.2 | 39.84 | 7387.3 | 0.62 | 0.75 | 2.63 | 0.44 | 1 | 10
47 | 130 | CONCLUIDO | 5.22 | 19.16 | 15.62 | 62.47 | 0.83 | 15 | 274.84 | 59.19 | 12.75 | 13 | 72.89 | 34130.98 | 248.69 | 464.96 | 62.93 | 39.84 | 6760.48 | 0.63 | 0.75 | 2.63 | 0.41 | 1 | 10
48 | 130 | CONCLUIDO | 5.2238 | 19.14 | 15.61 | 62.42 | 0.84 | 15 | 275.32 | 59.19 | 13 | 13 | 73.13 | 34190.73 | 248.47 | 464.95 | 62.6 | 39.84 | 6591.98 | 0.64 | 0.75 | 2.63 | 0.39 | 1 | 10
49 | 130 | CONCLUIDO | 5.2232 | 19.15 | 15.61 | 62.43 | 0.86 | 15 | 275.81 | 59.19 | 13.25 | 13 | 73.36 | 34250.57 | 248.14 | 464.97 | 62.59 | 39.84 | 6590.7 | 0.64 | 0.75 | 2.63 | 0.4 | 1 | 10
50 | 130 | CONCLUIDO | 5.2241 | 19.14 | 15.6 | 62.42 | 0.87 | 15 | 276.29 | 59.19 | 13.5 | 13 | 73.6 | 34310.51 | 247.6 | 464.94 | 62.63 | 39.84 | 6607.35 | 0.64 | 0.75 | 2.62 | 0.39 | 1 | 10
51 | 130 | CONCLUIDO | 5.2447 | 19.07 | 15.58 | 66.76 | 0.88 | 14 | 276.78 | 59.19 | 13.75 | 12 | 73.84 | 34370.54 | 246.86 | 464.94 | 61.72 | 39.84 | 6156.73 | 0.65 | 0.75 | 2.62 | 0.37 | 1 | 10
52 | 130 | CONCLUIDO | 5.2418 | 19.08 | 15.59 | 66.81 | 0.9 | 14 | 277.27 | 59.19 | 14 | 12 | 74.07 | 34430.66 | 247.38 | 464.98 | 62.22 | 39.84 | 6410.79 | 0.64 | 0.75 | 2.62 | 0.38 | 1 | 10
53 | 130 | CONCLUIDO | 5.2432 | 19.07 | 15.58 | 66.78 | 0.91 | 14 | 277.76 | 59.19 | 14.25 | 12 | 74.31 | 34490.87 | 247.35 | 464.93 | 61.82 | 39.84 | 6208.38 | 0.64 | 0.75 | 2.63 | 0.37 | 1 | 10
54 | 130 | CONCLUIDO | 5.2432 | 19.07 | 15.58 | 66.78 | 0.93 | 14 | 278.25 | 59.19 | 14.5 | 12 | 74.55 | 34551.18 | 246.97 | 464.93 | 61.97 | 39.84 | 6283.35 | 0.64 | 0.75 | 2.62 | 0.37 | 1 | 10
55 | 130 | CONCLUIDO | 5.2617 | 19.01 | 15.56 | 71.84 | 0.94 | 13 | 278.74 | 59.19 | 14.75 | 11 | 74.79 | 34611.59 | 245.92 | 464.94 | 61.38 | 39.84 | 5995.21 | 0.65 | 0.75 | 2.62 | 0.35 | 1 | 10
56 | 130 | CONCLUIDO | 5.2619 | 19 | 15.56 | 71.83 | 0.96 | 13 | 279.23 | 59.19 | 15 | 11 | 75.03 | 34672.08 | 246.13 | 464.93 | 61.4 | 39.84 | 6001.84 | 0.65 | 0.75 | 2.62 | 0.35 | 1 | 10
57 | 130 | CONCLUIDO | 5.2669 | 18.99 | 15.55 | 71.75 | 0.97 | 13 | 279.72 | 59.19 | 15.25 | 11 | 75.27 | 34732.68 | 245.99 | 464.96 | 60.84 | 39.84 | 5723.66 | 0.65 | 0.75 | 2.62 | 0.33 | 1 | 10
58 | 130 | CONCLUIDO | 5.2577 | 19.02 | 15.58 | 71.9 | 0.98 | 13 | 280.21 | 59.19 | 15.5 | 11 | 75.52 | 34793.36 | 246.47 | 464.93 | 61.86 | 39.84 | 6233.55 | 0.64 | 0.75 | 2.62 | 0.37 | 1 | 10
59 | 130 | CONCLUIDO | 5.2633 | 19 | 15.56 | 71.81 | 1 | 13 | 280.7 | 59.19 | 15.75 | 11 | 75.76 | 34854.15 | 246.26 | 464.95 | 61.3 | 39.84 | 5956 | 0.65 | 0.75 | 2.62 | 0.35 | 1 | 10
60 | 130 | CONCLUIDO | 5.2856 | 18.92 | 15.53 | 77.64 | 1.01 | 12 | 281.2 | 59.19 | 16 | 10 | 76 | 34915.03 | 245.02 | 464.93 | 60.17 | 39.84 | 5393.1 | 0.66 | 0.75 | 2.62 | 0.32 | 1 | 10
61 | 130 | CONCLUIDO | 5.288 | 18.91 | 15.52 | 77.6 | 1.03 | 12 | 281.69 | 59.19 | 16.25 | 10 | 76.25 | 34976 | 244.74 | 464.93 | 59.84 | 39.84 | 5226.58 | 0.67 | 0.75 | 2.62 | 0.31 | 1 | 10
62 | 130 | CONCLUIDO | 5.287 | 18.91 | 15.52 | 77.61 | 1.04 | 12 | 282.19 | 59.19 | 16.5 | 10 | 76.49 | 35037.08 | 244.49 | 464.93 | 60.06 | 39.84 | 5338.1 | 0.66 | 0.75 | 2.62 | 0.31 | 1 | 10
63 | 130 | CONCLUIDO | 5.2904 | 18.9 | 15.51 | 77.55 | 1.06 | 12 | 282.68 | 59.19 | 16.75 | 10 | 76.74 | 35098.25 | 244.17 | 464.93 | 59.54 | 39.84 | 5078.17 | 0.67 | 0.75 | 2.62 | 0.3 | 1 | 10
64 | 130 | CONCLUIDO | 5.287 | 18.91 | 15.52 | 77.61 | 1.07 | 12 | 283.18 | 59.19 | 17 | 10 | 76.98 | 35159.52 | 243.93 | 464.93 | 60.08 | 39.84 | 5350.2 | 0.66 | 0.75 | 2.62 | 0.31 | 1 | 10
65 | 130 | CONCLUIDO | 5.2859 | 18.92 | 15.53 | 77.63 | 1.08 | 12 | 283.68 | 59.19 | 17.25 | 10 | 77.23 | 35220.89 | 243.82 | 464.93 | 60.13 | 39.84 | 5374.45 | 0.66 | 0.75 | 2.62 | 0.32 | 1 | 10
66 | 130 | CONCLUIDO | 5.3108 | 18.83 | 15.49 | 84.47 | 1.1 | 11 | 284.17 | 59.19 | 17.5 | 9 | 77.48 | 35282.36 | 243.06 | 464.93 | 58.82 | 39.84 | 4724.82 | 0.68 | 0.75 | 2.62 | 0.28 | 1 | 10
67 | 130 | CONCLUIDO | 5.3113 | 18.83 | 15.48 | 84.46 | 1.11 | 11 | 284.67 | 59.19 | 17.75 | 9 | 77.73 | 35343.92 | 243.76 | 464.94 | 58.65 | 39.84 | 4639.8 | 0.68 | 0.75 | 2.62 | 0.27 | 1 | 10
68 | 130 | CONCLUIDO | 5.311 | 18.83 | 15.49 | 84.47 | 1.12 | 11 | 285.17 | 59.19 | 18 | 9 | 77.98 | 35405.59 | 243.76 | 464.93 | 58.77 | 39.84 | 4699.95 | 0.68 | 0.75 | 2.62 | 0.28 | 1 | 10
69 | 130 | CONCLUIDO | 5.3088 | 18.84 | 15.49 | 84.51 | 1.14 | 11 | 285.67 | 59.19 | 18.25 | 9 | 78.23 | 35467.36 | 243.81 | 464.93 | 59.17 | 39.84 | 4898.06 | 0.67 | 0.75 | 2.62 | 0.28 | 1 | 10
70 | 130 | CONCLUIDO | 5.3104 | 18.83 | 15.49 | 84.48 | 1.15 | 11 | 286.18 | 59.19 | 18.5 | 9 | 78.48 | 35529.23 | 243.29 | 464.96 | 58.81 | 39.84 | 4717.51 | 0.68 | 0.75 | 2.62 | 0.28 | 1 | 10
71 | 130 | CONCLUIDO | 5.3114 | 18.83 | 15.48 | 84.46 | 1.16 | 11 | 286.68 | 59.19 | 18.75 | 9 | 78.74 | 35591.33 | 242.9 | 464.93 | 58.74 | 39.84 | 4684.34 | 0.68 | 0.75 | 2.62 | 0.27 | 1 | 10
72 | 130 | CONCLUIDO | 5.3105 | 18.83 | 15.49 | 84.48 | 1.18 | 11 | 287.18 | 59.19 | 19 | 9 | 78.99 | 35653.4 | 242.35 | 464.94 | 58.96 | 39.84 | 4792.12 | 0.68 | 0.75 | 2.62 | 0.28 | 1 | 10
73 | 130 | CONCLUIDO | 5.3334 | 18.75 | 15.46 | 92.73 | 1.19 | 10 | 287.69 | 59.19 | 19.25 | 8 | 79.24 | 35715.58 | 241.04 | 464.93 | 57.84 | 39.84 | 4241.11 | 0.69 | 0.76 | 2.61 | 0.25 | 1 | 10
74 | 130 | CONCLUIDO | 5.331 | 18.76 | 15.46 | 92.79 | 1.2 | 10 | 288.19 | 59.19 | 19.5 | 8 | 79.5 | 35777.86 | 241.4 | 464.95 | 58.07 | 39.84 | 4353.89 | 0.69 | 0.76 | 2.62 | 0.25 | 1 | 10
75 | 130 | CONCLUIDO | 5.3303 | 18.76 | 15.47 | 92.8 | 1.22 | 10 | 288.7 | 59.19 | 19.75 | 8 | 79.75 | 35840.25 | 241.54 | 464.94 | 58.18 | 39.84 | 4409.4 | 0.68 | 0.76 | 2.62 | 0.26 | 1 | 10
76 | 130 | CONCLUIDO | 5.3309 | 18.76 | 15.46 | 92.79 | 1.23 | 10 | 289.2 | 59.19 | 20 | 8 | 80.01 | 35902.74 | 241.43 | 464.93 | 58.09 | 39.84 | 4362.81 | 0.69 | 0.76 | 2.62 | 0.25 | 1 | 10
77 | 130 | CONCLUIDO | 5.3297 | 18.76 | 15.47 | 92.81 | 1.24 | 10 | 289.71 | 59.19 | 20.25 | 8 | 80.27 | 35965.33 | 241.72 | 464.93 | 58.4 | 39.84 | 4518.59 | 0.68 | 0.76 | 2.61 | 0.26 | 1 | 10
78 | 130 | CONCLUIDO | 5.3287 | 18.77 | 15.47 | 92.84 | 1.26 | 10 | 290.22 | 59.19 | 20.5 | 8 | 80.53 | 36028.03 | 241.35 | 464.95 | 58.39 | 39.84 | 4511.57 | 0.68 | 0.76 | 2.62 | 0.26 | 1 | 10
79 | 130 | CONCLUIDO | 5.3283 | 18.77 | 15.47 | 92.84 | 1.27 | 10 | 290.73 | 59.19 | 20.75 | 8 | 80.79 | 36090.84 | 241.54 | 464.93 | 58.41 | 39.84 | 4523.54 | 0.68 | 0.76 | 2.62 | 0.26 | 1 | 10
80 | 130 | CONCLUIDO | 5.3296 | 18.76 | 15.47 | 92.81 | 1.28 | 10 | 291.24 | 59.19 | 21 | 8 | 81.05 | 36153.75 | 241.3 | 464.93 | 58.31 | 39.84 | 4472.04 | 0.68 | 0.76 | 2.62 | 0.26 | 1 | 10
81 | 130 | CONCLUIDO | 5.3307 | 18.76 | 15.47 | 92.79 | 1.3 | 10 | 291.75 | 59.19 | 21.25 | 8 | 81.31 | 36216.77 | 240.97 | 464.94 | 58.11 | 39.84 | 4372.72 | 0.69 | 0.76 | 2.62 | 0.25 | 1 | 10
82 | 130 | CONCLUIDO | 5.3533 | 18.68 | 15.44 | 102.9 | 1.31 | 9 | 292.26 | 59.19 | 21.5 | 7 | 81.57 | 36279.9 | 239.8 | 464.94 | 57.1 | 39.84 | 3872.61 | 0.7 | 0.76 | 2.62 | 0.22 | 1 | 10
83 | 130 | CONCLUIDO | 5.3576 | 18.66 | 15.42 | 102.8 | 1.32 | 9 | 292.77 | 59.19 | 21.75 | 7 | 81.83 | 36343.13 | 239.58 | 464.93 | 56.76 | 39.84 | 3705.97 | 0.7 | 0.76 | 2.61 | 0.21 | 1 | 10
84 | 130 | CONCLUIDO | 5.3561 | 18.67 | 15.43 | 102.84 | 1.34 | 9 | 293.29 | 59.19 | 22 | 7 | 82.09 | 36406.47 | 240.08 | 464.94 | 56.91 | 39.84 | 3776.48 | 0.7 | 0.76 | 2.61 | 0.21 | 1 | 10
85 | 130 | CONCLUIDO | 5.3544 | 18.68 | 15.43 | 102.87 | 1.35 | 9 | 293.8 | 59.19 | 22.25 | 7 | 82.36 | 36469.92 | 239.72 | 464.94 | 56.96 | 39.84 | 3801.95 | 0.7 | 0.76 | 2.62 | 0.22 | 1 | 10
86 | 130 | CONCLUIDO | 5.3546 | 18.68 | 15.43 | 102.87 | 1.36 | 9 | 294.32 | 59.19 | 22.5 | 7 | 82.62 | 36533.49 | 239.63 | 464.93 | 57.06 | 39.84 | 3851.62 | 0.7 | 0.76 | 2.61 | 0.22 | 1 | 10
87 | 130 | CONCLUIDO | 5.3509 | 18.69 | 15.44 | 102.96 | 1.37 | 9 | 294.83 | 59.19 | 22.75 | 7 | 82.89 | 36597.16 | 239.9 | 464.93 | 57.42 | 39.84 | 4032.23 | 0.69 | 0.76 | 2.62 | 0.23 | 1 | 10
88 | 130 | CONCLUIDO | 5.352 | 18.68 | 15.44 | 102.93 | 1.39 | 9 | 295.35 | 59.19 | 23 | 7 | 83.16 | 36660.94 | 239.94 | 464.93 | 57.3 | 39.84 | 3974.73 | 0.7 | 0.76 | 2.61 | 0.23 | 1 | 10
89 | 130 | CONCLUIDO | 5.3526 | 18.68 | 15.44 | 102.92 | 1.4 | 9 | 295.87 | 59.19 | 23.25 | 7 | 83.43 | 36724.83 | 239.27 | 464.93 | 57.18 | 39.84 | 3912.33 | 0.7 | 0.76 | 2.62 | 0.23 | 1 | 10
90 | 130 | CONCLUIDO | 5.3503 | 18.69 | 15.45 | 102.97 | 1.41 | 9 | 296.39 | 59.19 | 23.5 | 7 | 83.69 | 36788.84 | 238.54 | 464.93 | 57.51 | 39.84 | 4080.8 | 0.69 | 0.76 | 2.62 | 0.24 | 1 | 10
91 | 130 | CONCLUIDO | 5.352 | 18.68 | 15.44 | 102.93 | 1.42 | 9 | 296.91 | 59.19 | 23.75 | 7 | 83.96 | 36852.96 | 238 | 464.93 | 57.43 | 39.84 | 4037.48 | 0.69 | 0.76 | 2.61 | 0.23 | 1 | 10
92 | 130 | CONCLUIDO | 5.3492 | 18.69 | 15.45 | 103 | 1.44 | 9 | 297.43 | 59.19 | 24 | 7 | 84.24 | 36917.19 | 238.17 | 464.93 | 57.54 | 39.84 | 4091.78 | 0.69 | 0.76 | 2.62 | 0.24 | 1 | 10
93 | 130 | CONCLUIDO | 5.3753 | 18.6 | 15.41 | 115.56 | 1.45 | 8 | 297.95 | 59.19 | 24.25 | 6 | 84.51 | 36981.53 | 236.87 | 464.93 | 56.22 | 39.84 | 3437.42 | 0.71 | 0.76 | 2.61 | 0.2 | 1 | 10
94 | 130 | CONCLUIDO | 5.3784 | 18.59 | 15.4 | 115.47 | 1.46 | 8 | 298.47 | 59.19 | 24.5 | 6 | 84.78 | 37045.99 | 236.94 | 464.93 | 55.89 | 39.84 | 3272.85 | 0.71 | 0.76 | 2.61 | 0.19 | 1 | 10
95 | 130 | CONCLUIDO | 5.3763 | 18.6 | 15.4 | 115.53 | 1.47 | 8 | 299 | 59.19 | 24.75 | 6 | 85.05 | 37110.57 | 237.38 | 464.93 | 56.19 | 39.84 | 3426.03 | 0.71 | 0.76 | 2.61 | 0.19 | 1 | 10
96 | 130 | CONCLUIDO | 5.3772 | 18.6 | 15.4 | 115.51 | 1.49 | 8 | 299.52 | 59.19 | 25 | 6 | 85.33 | 37175.38 | 237.38 | 464.93 | 55.97 | 39.84 | 3312.73 | 0.71 | 0.76 | 2.61 | 0.19 | 1 | 10
97 | 130 | CONCLUIDO | 5.3776 | 18.6 | 15.4 | 115.5 | 1.5 | 8 | 300.05 | 59.19 | 25.25 | 6 | 85.6 | 37240.19 | 237.17 | 464.93 | 55.94 | 39.84 | 3301.2 | 0.71 | 0.76 | 2.61 | 0.19 | 1 | 10
98 | 130 | CONCLUIDO | 5.3767 | 18.6 | 15.4 | 115.52 | 1.51 | 8 | 300.57 | 59.19 | 25.5 | 6 | 85.88 | 37305.12 | 237.27 | 464.94 | 56.09 | 39.84 | 3373.11 | 0.71 | 0.76 | 2.61 | 0.19 | 1 | 10
99 | 130 | CONCLUIDO | 5.3774 | 18.6 | 15.4 | 115.5 | 1.52 | 8 | 301.1 | 59.19 | 25.75 | 6 | 86.16 | 37370.16 | 237.08 | 464.94 | 55.98 | 39.84 | 3319.69 | 0.71 | 0.76 | 2.61 | 0.19 | 1 | 10
100 | 130 | CONCLUIDO | 5.3751 | 18.6 | 15.41 | 115.56 | 1.54 | 8 | 301.63 | 59.19 | 26 | 6 | 86.44 | 37435.32 | 237.54 | 464.95 | 56.24 | 39.84 | 3449.85 | 0.71 | 0.76 | 2.61 | 0.2 | 1 | 10
101 | 130 | CONCLUIDO | 5.3766 | 18.6 | 15.4 | 115.52 | 1.55 | 8 | 302.16 | 59.19 | 26.25 | 6 | 86.72 | 37500.6 | 237.02 | 464.94 | 56.03 | 39.84 | 3342.28 | 0.71 | 0.76 | 2.61 | 0.19 | 1 | 10
102 | 130 | CONCLUIDO | 5.3765 | 18.6 | 15.4 | 115.53 | 1.56 | 8 | 302.69 | 59.19 | 26.5 | 6 | 87 | 37566 | 237.05 | 464.93 | 56.15 | 39.84 | 3402.3 | 0.71 | 0.76 | 2.61 | 0.19 | 1 | 10
103 | 130 | CONCLUIDO | 5.3751 | 18.6 | 15.41 | 115.56 | 1.57 | 8 | 303.22 | 59.19 | 26.75 | 6 | 87.28 | 37631.52 | 236.69 | 464.93 | 56.33 | 39.84 | 3493.94 | 0.71 | 0.76 | 2.61 | 0.2 | 1 | 10
104 | 130 | CONCLUIDO | 5.3756 | 18.6 | 15.41 | 115.55 | 1.58 | 8 | 303.75 | 59.19 | 27 | 6 | 87.56 | 37697.16 | 236.51 | 464.93 | 56.24 | 39.84 | 3447.86 | 0.71 | 0.76 | 2.61 | 0.2 | 1 | 10
105 | 130 | CONCLUIDO | 5.3738 | 18.61 | 15.41 | 115.6 | 1.6 | 8 | 304.29 | 59.19 | 27.25 | 6 | 87.84 | 37762.92 | 236.79 | 464.93 | 56.41 | 39.84 | 3533 | 0.71 | 0.76 | 2.61 | 0.2 | 1 | 10
106 | 130 | CONCLUIDO | 5.375 | 18.6 | 15.41 | 115.56 | 1.61 | 8 | 304.82 | 59.19 | 27.5 | 6 | 88.13 | 37828.81 | 236.13 | 464.93 | 56.34 | 39.84 | 3500.83 | 0.71 | 0.76 | 2.61 | 0.2 | 1 | 10
107 | 130 | CONCLUIDO | 5.3727 | 18.61 | 15.42 | 115.62 | 1.62 | 8 | 305.36 | 59.19 | 27.75 | 6 | 88.41 | 37894.82 | 235.86 | 464.94 | 56.57 | 39.84 | 3614.86 | 0.7 | 0.76 | 2.61 | 0.21 | 1 | 10
108 | 130 | CONCLUIDO | 5.3937 | 18.54 | 15.39 | 131.94 | 1.63 | 7 | 305.89 | 59.19 | 28 | 5 | 88.7 | 37960.95 | 234.73 | 464.93 | 55.88 | 39.84 | 3273.77 | 0.71 | 0.76 | 2.61 | 0.18 | 1 | 10
109 | 130 | CONCLUIDO | 5.3939 | 18.54 | 15.39 | 131.93 | 1.64 | 7 | 306.43 | 59.19 | 28.25 | 5 | 88.99 | 38027.2 | 234.64 | 464.93 | 55.83 | 39.84 | 3250.26 | 0.71 | 0.76 | 2.61 | 0.18 | 1 | 10
110 | 130 | CONCLUIDO | 5.394 | 18.54 | 15.39 | 131.93 | 1.65 | 7 | 306.97 | 59.19 | 28.5 | 5 | 89.27 | 38093.58 | 234.84 | 464.93 | 55.77 | 39.84 | 3217.14 | 0.71 | 0.76 | 2.61 | 0.18 | 1 | 10
111 | 130 | CONCLUIDO | 5.3956 | 18.53 | 15.39 | 131.88 | 1.67 | 7 | 307.51 | 59.19 | 28.75 | 5 | 89.56 | 38160.09 | 234.92 | 464.93 | 55.57 | 39.84 | 3119.49 | 0.72 | 0.76 | 2.61 | 0.18 | 1 | 10
112 | 130 | CONCLUIDO | 5.3954 | 18.53 | 15.39 | 131.89 | 1.68 | 7 | 308.05 | 59.19 | 29 | 5 | 89.85 | 38226.72 | 235.11 | 464.93 | 55.57 | 39.84 | 3117.78 | 0.72 | 0.76 | 2.61 | 0.18 | 1 | 10
113 | 130 | CONCLUIDO | 5.3957 | 18.53 | 15.39 | 131.88 | 1.69 | 7 | 308.59 | 59.19 | 29.25 | 5 | 90.14 | 38293.47 | 235.01 | 464.93 | 55.65 | 39.84 | 3157.82 | 0.72 | 0.76 | 2.61 | 0.18 | 1 | 10
114 | 130 | CONCLUIDO | 5.3936 | 18.54 | 15.39 | 131.94 | 1.7 | 7 | 309.13 | 59.19 | 29.5 | 5 | 90.44 | 38360.36 | 235.59 | 464.94 | 55.82 | 39.84 | 3243.34 | 0.71 | 0.76 | 2.61 | 0.18 | 1 | 10
115 | 130 | CONCLUIDO | 5.3954 | 18.53 | 15.39 | 131.89 | 1.71 | 7 | 309.67 | 59.19 | 29.75 | 5 | 90.73 | 38427.37 | 235.56 | 464.93 | 55.56 | 39.84 | 3115.49 | 0.72 | 0.76 | 2.61 | 0.18 | 1 | 10
116 | 130 | CONCLUIDO | 5.3957 | 18.53 | 15.39 | 131.88 | 1.72 | 7 | 310.22 | 59.19 | 30 | 5 | 91.02 | 38494.52 | 235.85 | 464.93 | 55.47 | 39.84 | 3069.04 | 0.72 | 0.76 | 2.61 | 0.18 | 1 | 10
117 | 130 | CONCLUIDO | 5.3962 | 18.53 | 15.38 | 131.86 | 1.73 | 7 | 310.76 | 59.19 | 30.25 | 5 | 91.32 | 38561.79 | 235.3 | 464.93 | 55.47 | 39.84 | 3070.1 | 0.72 | 0.76 | 2.61 | 0.17 | 1 | 10
118 | 130 | CONCLUIDO | 5.3967 | 18.53 | 15.38 | 131.85 | 1.75 | 7 | 311.31 | 59.19 | 30.5 | 5 | 91.62 | 38629.19 | 234.99 | 464.93 | 55.39 | 39.84 | 3030.73 | 0.72 | 0.76 | 2.61 | 0.17 | 1 | 10
119 | 130 | CONCLUIDO | 5.3962 | 18.53 | 15.38 | 131.87 | 1.76 | 7 | 311.86 | 59.19 | 30.75 | 5 | 91.91 | 38696.85 | 234.8 | 464.93 | 55.55 | 39.84 | 3106.61 | 0.72 | 0.76 | 2.61 | 0.17 | 1 | 10
120 | 130 | CONCLUIDO | 5.3988 | 18.52 | 15.38 | 131.79 | 1.77 | 7 | 312.41 | 59.19 | 31 | 5 | 92.21 | 38764.53 | 234.16 | 464.93 | 55.28 | 39.84 | 2975.89 | 0.72 | 0.76 | 2.61 | 0.17 | 1 | 10
121 | 130 | CONCLUIDO | 5.3992 | 18.52 | 15.37 | 131.78 | 1.78 | 7 | 312.96 | 59.19 | 31.25 | 5 | 92.51 | 38832.33 | 233.63 | 464.93 | 55.2 | 39.84 | 2936.13 | 0.72 | 0.76 | 2.61 | 0.16 | 1 | 10
122 | 130 | CONCLUIDO | 5.3998 | 18.52 | 15.37 | 131.76 | 1.79 | 7 | 313.51 | 59.19 | 31.5 | 5 | 92.81 | 38900.27 | 233.01 | 464.93 | 55.06 | 39.84 | 2862.83 | 0.72 | 0.76 | 2.61 | 0.16 | 1 | 10
123 | 130 | CONCLUIDO | 5.4012 | 18.51 | 15.37 | 131.72 | 1.8 | 7 | 314.06 | 59.19 | 31.75 | 5 | 93.12 | 38968.34 | 232.29 | 464.93 | 54.95 | 39.84 | 2808.71 | 0.72 | 0.76 | 2.61 | 0.16 | 1 | 10
124 | 130 | CONCLUIDO | 5.3982 | 18.52 | 15.38 | 131.81 | 1.81 | 7 | 314.61 | 59.19 | 32 | 5 | 93.42 | 39036.55 | 231.89 | 464.93 | 55.3 | 39.84 | 2986.42 | 0.72 | 0.76 | 2.61 | 0.17 | 1 | 10
125 | 130 | CONCLUIDO | 5.3975 | 18.53 | 15.38 | 131.83 | 1.82 | 7 | 315.17 | 59.19 | 32.25 | 5 | 93.72 | 39104.89 | 231.52 | 464.94 | 55.32 | 39.84 | 2995.62 | 0.72 | 0.76 | 2.61 | 0.17 | 1 | 10
126 | 130 | CONCLUIDO | 5.3969 | 18.53 | 15.38 | 131.85 | 1.83 | 7 | 315.72 | 59.19 | 32.5 | 5 | 94.03 | 39173.37 | 231.5 | 464.96 | 55.47 | 39.84 | 3067.16 | 0.72 | 0.76 | 2.61 | 0.17 | 1 | 10
127 | 130 | CONCLUIDO | 5.399 | 18.52 | 15.37 | 131.78 | 1.84 | 7 | 316.28 | 59.19 | 32.75 | 5 | 94.33 | 39241.99 | 230.43 | 464.93 | 55.17 | 39.84 | 2919.3 | 0.72 | 0.76 | 2.61 | 0.16 | 1 | 10
128 | 130 | CONCLUIDO | 5.4208 | 18.45 | 15.35 | 153.49 | 1.86 | 6 | 316.84 | 59.19 | 33 | 4 | 94.64 | 39310.75 | 230.08 | 464.93 | 54.2 | 39.84 | 2439.57 | 0.73 | 0.76 | 2.61 | 0.14 | 1 | 10
129 | 130 | CONCLUIDO | 5.423 | 18.44 | 15.34 | 153.42 | 1.87 | 6 | 317.39 | 59.19 | 33.25 | 4 | 94.95 | 39379.65 | 230.56 | 464.93 | 54.11 | 39.84 | 2395.28 | 0.74 | 0.76 | 2.61 | 0.13 | 1 | 10
130 | 130 | CONCLUIDO | 5.4212 | 18.45 | 15.35 | 153.48 | 1.88 | 6 | 317.95 | 59.19 | 33.5 | 4 | 95.26 | 39448.69 | 231.34 | 464.93 | 54.24 | 39.84 | 2461.13 | 0.73 | 0.76 | 2.61 | 0.14 | 1 | 10
131 | 130 | CONCLUIDO | 5.4212 | 18.45 | 15.35 | 153.48 | 1.89 | 6 | 318.52 | 59.19 | 33.75 | 4 | 95.57 | 39517.87 | 231.62 | 464.93 | 54.29 | 39.84 | 2482.37 | 0.73 | 0.76 | 2.61 | 0.14 | 1 | 10
132 | 130 | CONCLUIDO | 5.4201 | 18.45 | 15.35 | 153.51 | 1.9 | 6 | 319.08 | 59.19 | 34 | 4 | 95.88 | 39587.19 | 231.76 | 464.93 | 54.43 | 39.84 | 2554.32 | 0.73 | 0.76 | 2.61 | 0.14 | 1 | 10
133 | 130 | CONCLUIDO | 5.4191 | 18.45 | 15.36 | 153.55 | 1.91 | 6 | 319.64 | 59.19 | 34.25 | 4 | 96.2 | 39656.65 | 232 | 464.95 | 54.5 | 39.84 | 2588.96 | 0.73 | 0.76 | 2.61 | 0.14 | 1 | 10
134 | 130 | CONCLUIDO | 5.4186 | 18.45 | 15.36 | 153.57 | 1.92 | 6 | 320.21 | 59.19 | 34.5 | 4 | 96.51 | 39726.26 | 232.37 | 464.93 | 54.56 | 39.84 | 2616.48 | 0.73 | 0.76 | 2.61 | 0.15 | 1 | 10
135 | 130 | CONCLUIDO | 5.4186 | 18.45 | 15.36 | 153.57 | 1.93 | 6 | 320.77 | 59.19 | 34.75 | 4 | 96.83 | 39796.01 | 232.32 | 464.93 | 54.55 | 39.84 | 2614.09 | 0.73 | 0.76 | 2.61 | 0.15 | 1 | 10
136 | 130 | CONCLUIDO | 5.4201 | 18.45 | 15.35 | 153.52 | 1.94 | 6 | 321.34 | 59.19 | 35 | 4 | 97.14 | 39865.91 | 232.12 | 464.93 | 54.43 | 39.84 | 2555.13 | 0.73 | 0.76 | 2.61 | 0.14 | 1 | 10
137 | 130 | CONCLUIDO | 5.422 | 18.44 | 15.35 | 153.45 | 1.95 | 6 | 321.91 | 59.19 | 35.25 | 4 | 97.46 | 39935.96 | 231.99 | 464.93 | 54.22 | 39.84 | 2449.2 | 0.73 | 0.76 | 2.61 | 0.13 | 1 | 10
138 | 130 | CONCLUIDO | 5.4246 | 18.43 | 15.34 | 153.36 | 1.96 | 6 | 322.47 | 59.19 | 35.5 | 4 | 97.78 | 40006.15 | 231.8 | 464.93 | 53.95 | 39.84 | 2313.98 | 0.74 | 0.76 | 2.61 | 0.13 | 1 | 10
139 | 130 | CONCLUIDO | 5.4244 | 18.44 | 15.34 | 153.37 | 1.97 | 6 | 323.04 | 59.19 | 35.75 | 4 | 98.1 | 40076.49 | 232.06 | 464.93 | 54 | 39.84 | 2338.09 | 0.74 | 0.76 | 2.61 | 0.13 | 1 | 10
140 | 130 | CONCLUIDO | 5.4201 | 18.45 | 15.35 | 153.51 | 1.98 | 6 | 323.62 | 59.19 | 36 | 4 | 98.42 | 40147.11 | 231.69 | 464.93 | 54.47 | 39.84 | 2575.47 | 0.73 | 0.76 | 2.61 | 0.14 | 1 | 10
141 | 130 | CONCLUIDO | 5.4228 | 18.44 | 15.34 | 153.42 | 1.99 | 6 | 324.19 | 59.19 | 36.25 | 4 | 98.75 | 40217.75 | 231.67 | 464.93 | 54.18 | 39.84 | 2430.24 | 0.74 | 0.76 | 2.61 | 0.13 | 1 | 10
142 | 130 | CONCLUIDO | 5.4221 | 18.44 | 15.34 | 153.45 | 2 | 6 | 324.76 | 59.19 | 36.5 | 4 | 99.07 | 40288.55 | 231.6 | 464.93 | 54.26 | 39.84 | 2470.58 | 0.73 | 0.76 | 2.61 | 0.13 | 1 | 10
143 | 130 | CONCLUIDO | 5.4216 | 18.44 | 15.35 | 153.46 | 2.01 | 6 | 325.34 | 59.19 | 36.75 | 4 | 99.4 | 40359.5 | 231.29 | 464.93 | 54.32 | 39.84 | 2499.3 | 0.73 | 0.76 | 2.61 | 0.14 | 1 | 10
144 | 130 | CONCLUIDO | 5.4177 | 18.46 | 15.36 | 153.6 | 2.02 | 6 | 325.92 | 59.19 | 37 | 4 | 99.72 | 40430.6 | 231.12 | 464.93 | 54.73 | 39.84 | 2705.16 | 0.73 | 0.76 | 2.61 | 0.15 | 1 | 10
145 | 130 | CONCLUIDO | 5.4213 | 18.45 | 15.35 | 153.47 | 2.03 | 6 | 326.49 | 59.19 | 37.25 | 4 | 100.05 | 40501.85 | 230.28 | 464.93 | 54.38 | 39.84 | 2527.93 | 0.73 | 0.76 | 2.61 | 0.14 | 1 | 10
146 | 130 | CONCLUIDO | 5.4211 | 18.45 | 15.35 | 153.48 | 2.04 | 6 | 327.07 | 59.19 | 37.5 | 4 | 100.38 | 40573.27 | 229.96 | 464.93 | 54.36 | 39.84 | 2520.28 | 0.73 | 0.76 | 2.61 | 0.14 | 1 | 10
147 | 130 | CONCLUIDO | 5.4213 | 18.45 | 15.35 | 153.47 | 2.05 | 6 | 327.65 | 59.19 | 37.75 | 4 | 100.71 | 40644.83 | 229.6 | 464.93 | 54.28 | 39.84 | 2479.87 | 0.73 | 0.76 | 2.61 | 0.14 | 1 | 10
148 | 130 | CONCLUIDO | 5.4205 | 18.45 | 15.35 | 153.5 | 2.06 | 6 | 328.23 | 59.19 | 38 | 4 | 101.04 | 40716.56 | 229.29 | 464.93 | 54.44 | 39.84 | 2560.55 | 0.73 | 0.76 | 2.61 | 0.14 | 1 | 10
149 | 130 | CONCLUIDO | 5.4192 | 18.45 | 15.35 | 153.54 | 2.07 | 6 | 328.82 | 59.19 | 38.25 | 4 | 101.37 | 40788.44 | 229.18 | 464.93 | 54.58 | 39.84 | 2626.64 | 0.73 | 0.76 | 2.61 | 0.14 | 1 | 10
150 | 130 | CONCLUIDO | 5.4196 | 18.45 | 15.35 | 153.53 | 2.08 | 6 | 329.4 | 59.19 | 38.5 | 4 | 101.71 | 40860.49 | 228.39 | 464.93 | 54.52 | 39.84 | 2596.79 | 0.73 | 0.76 | 2.61 | 0.14 | 1 | 10
151 | 130 | CONCLUIDO | 5.4199 | 18.45 | 15.35 | 153.52 | 2.09 | 6 | 329.99 | 59.19 | 38.75 | 4 | 102.04 | 40932.69 | 228.54 | 464.94 | 54.39 | 39.84 | 2535.84 | 0.73 | 0.76 | 2.61 | 0.14 | 1 | 10
152 | 130 | CONCLUIDO | 5.4196 | 18.45 | 15.35 | 153.53 | 2.1 | 6 | 330.57 | 59.19 | 39 | 4 | 102.38 | 41005.06 | 228.74 | 464.93 | 54.47 | 39.84 | 2574.78 | 0.73 | 0.76 | 2.61 | 0.14 | 1 | 10
153 | 130 | CONCLUIDO | 5.4205 | 18.45 | 15.35 | 153.5 | 2.11 | 6 | 331.16 | 59.19 | 39.25 | 4 | 102.72 | 41077.58 | 228.17 | 464.93 | 54.46 | 39.84 | 2570.91 | 0.73 | 0.76 | 2.61 | 0.14 | 1 | 10
154 | 130 | CONCLUIDO | 5.4209 | 18.45 | 15.35 | 153.49 | 2.12 | 6 | 331.75 | 59.19 | 39.5 | 4 | 103.06 | 41150.28 | 227.39 | 464.93 | 54.31 | 39.84 | 2493.21 | 0.73 | 0.76 | 2.61 | 0.14 | 1 | 10
155 | 130 | CONCLUIDO | 5.4219 | 18.44 | 15.35 | 153.45 | 2.13 | 6 | 332.34 | 59.19 | 39.75 | 4 | 103.4 | 41223.13 | 227.23 | 464.93 | 54.28 | 39.84 | 2478.33 | 0.73 | 0.76 | 2.61 | 0.14 | 1 | 10
156 | 130 | CONCLUIDO | 5.4206 | 18.45 | 15.35 | 153.5 | 2.14 | 6 | 332.93 | 59.19 | 40 | 4 | 103.74 | 41296.16 | 226.77 | 464.93 | 54.35 | 39.84 | 2512.52 | 0.73 | 0.76 | 2.61 | 0.14 | 1 | 10