## Sheet1
| Volume de calda [L] | STATUS | Capacidade operacional [ha/h] | Tempo de missao [h] | Tempo util [h] | Tempo por voo [min] | Autonomia Projetada [h] | N° Voos | MTOW [kg] | Massa Estrutura [kg] | Combustível [kg] | Abastecimentos | Massa gerador | Potência gerador [W] | Combustível consumido [L] | Calda cons [L] | Distância percorrida [km] | Distância Pulverizando [km] | RTL ACUMULADO[m] | EOC [km/km] | EOC [h/h] | Tempo de manobra [h] | Tempo rtl_rtw [h] | V pulv [m/s] | V desloc [m/s]
0 | 135 | CONCLUIDO | 2.3687 | 42.22 | 24.25 | 4.87 | 0.07 | 299 | 263.32 | 59.89 | 1 | 297 | 67.43 | 32710.1 | 410.49 | 465.16 | 345.9 | 39.84 | 146822.86 | 0.12 | 0.48 | 3.07 | 9.03 | 1 | 10
1 | 135 | CONCLUIDO | 2.8586 | 34.98 | 21.46 | 6.1 | 0.08 | 211 | 263.79 | 59.89 | 1.25 | 209 | 67.65 | 32767.75 | 363.12 | 465.13 | 254.01 | 39.84 | 101317.18 | 0.16 | 0.54 | 2.94 | 6.24 | 1 | 10
2 | 135 | CONCLUIDO | 3.2077 | 31.17 | 20.03 | 7.33 | 0.1 | 164 | 264.25 | 59.89 | 1.5 | 162 | 67.87 | 32825.49 | 338.66 | 465.17 | 207.05 | 39.84 | 78072.31 | 0.19 | 0.58 | 2.87 | 4.81 | 1 | 10
3 | 135 | CONCLUIDO | 3.4782 | 28.75 | 19.12 | 8.56 | 0.12 | 134 | 264.72 | 59.89 | 1.75 | 132 | 68.09 | 32883.31 | 323.14 | 465.01 | 177.3 | 39.84 | 63349.7 | 0.22 | 0.61 | 2.82 | 3.91 | 1 | 10
4 | 135 | CONCLUIDO | 3.6854 | 27.13 | 18.52 | 9.75 | 0.13 | 114 | 265.19 | 59.89 | 2 | 112 | 68.31 | 32941.21 | 312.71 | 465.04 | 157.67 | 39.84 | 53632.41 | 0.25 | 0.63 | 2.78 | 3.3 | 1 | 10
5 | 135 | CONCLUIDO | 3.8596 | 25.91 | 18.05 | 10.94 | 0.15 | 99 | 265.66 | 59.89 | 2.25 | 97 | 68.53 | 32999.19 | 304.61 | 465.03 | 142.3 | 39.84 | 46023.21 | 0.28 | 0.65 | 2.76 | 2.84 | 1 | 10
6 | 135 | CONCLUIDO | 4.0078 | 24.95 | 17.7 | 12.21 | 0.17 | 87 | 266.13 | 59.89 | 2.5 | 85 | 68.75 | 33057.26 | 298.41 | 464.99 | 131.3 | 39.84 | 40584.6 | 0.3 | 0.66 | 2.73 | 2.49 | 1 | 10
7 | 135 | CONCLUIDO | 4.1254 | 24.24 | 17.44 | 13.42 | 0.18 | 78 | 266.6 | 59.89 | 2.75 | 76 | 68.97 | 33115.41 | 293.92 | 465.04 | 122.8 | 39.84 | 36380.8 | 0.32 | 0.67 | 2.72 | 2.23 | 1 | 10
8 | 135 | CONCLUIDO | 4.2219 | 23.69 | 17.24 | 14.57 | 0.2 | 71 | 267.08 | 59.89 | 3 | 69 | 69.19 | 33173.65 | 290.43 | 465.07 | 115.82 | 39.84 | 32925.03 | 0.34 | 0.68 | 2.72 | 2.03 | 1 | 10
9 | 135 | CONCLUIDO | 4.309 | 23.21 | 17.07 | 15.76 | 0.22 | 65 | 267.55 | 59.89 | 3.25 | 63 | 69.41 | 33231.97 | 287.28 | 465.01 | 110 | 39.84 | 30042.12 | 0.36 | 0.68 | 2.72 | 1.86 | 1 | 10
10 | 135 | CONCLUIDO | 4.3839 | 22.81 | 16.92 | 16.92 | 0.23 | 60 | 268.02 | 59.89 | 3.5 | 58 | 69.64 | 33290.38 | 284.73 | 464.97 | 105.78 | 39.84 | 27956.46 | 0.38 | 0.69 | 2.69 | 1.71 | 1 | 10
11 | 135 | CONCLUIDO | 4.4642 | 22.4 | 16.77 | 18.29 | 0.25 | 55 | 268.5 | 59.89 | 3.75 | 53 | 69.86 | 33348.87 | 281.81 | 465 | 100.67 | 39.84 | 25429.15 | 0.4 | 0.7 | 2.68 | 1.55 | 1 | 10
12 | 135 | CONCLUIDO | 4.51 | 22.17 | 16.69 | 19.26 | 0.26 | 52 | 268.97 | 59.89 | 4 | 50 | 70.09 | 33407.45 | 280.32 | 464.95 | 97.78 | 39.84 | 23997.67 | 0.41 | 0.7 | 2.69 | 1.48 | 1 | 10
13 | 135 | CONCLUIDO | 4.5791 | 21.84 | 16.56 | 20.7 | 0.28 | 48 | 269.45 | 59.89 | 4.25 | 46 | 70.31 | 33466.11 | 277.82 | 464.96 | 93.52 | 39.84 | 21887.86 | 0.43 | 0.71 | 2.68 | 1.35 | 1 | 10
14 | 135 | CONCLUIDO | 4.6075 | 21.7 | 16.53 | 21.55 | 0.3 | 46 | 269.92 | 59.89 | 4.5 | 44 | 70.54 | 33524.86 | 277.1 | 465 | 92.58 | 39.84 | 21429.36 | 0.43 | 0.71 | 2.68 | 1.31 | 1 | 10
15 | 135 | CONCLUIDO | 4.6662 | 21.43 | 16.4 | 22.89 | 0.31 | 43 | 270.4 | 59.89 | 4.75 | 41 | 70.76 | 33583.7 | 275.04 | 464.96 | 88.44 | 39.84 | 19374.71 | 0.45 | 0.71 | 2.68 | 1.19 | 1 | 10
16 | 135 | CONCLUIDO | 4.6973 | 21.29 | 16.36 | 23.95 | 0.33 | 41 | 270.88 | 59.89 | 5 | 39 | 70.99 | 33642.62 | 274.17 | 465.01 | 87.3 | 39.84 | 18813.09 | 0.46 | 0.71 | 2.67 | 1.15 | 1 | 10
17 | 135 | CONCLUIDO | 4.7368 | 21.11 | 16.29 | 25.06 | 0.34 | 39 | 271.36 | 59.89 | 5.25 | 37 | 71.22 | 33701.64 | 272.61 | 464.93 | 84.94 | 39.84 | 17643.65 | 0.47 | 0.72 | 2.66 | 1.07 | 1 | 10
18 | 135 | CONCLUIDO | 4.7657 | 20.98 | 16.26 | 26.37 | 0.36 | 37 | 271.84 | 59.89 | 5.5 | 35 | 71.45 | 33760.74 | 272.14 | 465.01 | 83.94 | 39.84 | 17154.32 | 0.47 | 0.72 | 2.66 | 1.05 | 1 | 10
19 | 135 | CONCLUIDO | 4.802 | 20.82 | 16.2 | 27.77 | 0.38 | 35 | 272.32 | 59.89 | 5.75 | 33 | 71.68 | 33820.05 | 270.92 | 464.93 | 82.22 | 39.84 | 16304.12 | 0.48 | 0.72 | 2.66 | 0.99 | 1 | 10
20 | 135 | CONCLUIDO | 4.8226 | 20.74 | 16.16 | 28.52 | 0.39 | 34 | 272.8 | 59.89 | 6 | 32 | 71.91 | 33879.33 | 270.07 | 464.99 | 80.7 | 39.84 | 15550.23 | 0.49 | 0.72 | 2.66 | 0.95 | 1 | 10
21 | 135 | CONCLUIDO | 4.8593 | 20.58 | 16.11 | 30.2 | 0.41 | 32 | 273.28 | 59.89 | 6.25 | 30 | 72.14 | 33938.7 | 268.94 | 464.95 | 78.98 | 39.84 | 14699.14 | 0.5 | 0.73 | 2.66 | 0.9 | 1 | 10
22 | 135 | CONCLUIDO | 4.8812 | 20.49 | 16.07 | 31.1 | 0.42 | 31 | 273.76 | 59.89 | 6.5 | 29 | 72.37 | 33998.16 | 268.08 | 464.94 | 77.69 | 39.84 | 14058.63 | 0.51 | 0.73 | 2.65 | 0.86 | 1 | 10
23 | 135 | CONCLUIDO | 4.8956 | 20.43 | 16.06 | 32.11 | 0.44 | 30 | 274.24 | 59.89 | 6.75 | 28 | 72.61 | 34057.71 | 267.77 | 464.93 | 77.14 | 39.84 | 13789.64 | 0.52 | 0.73 | 2.66 | 0.85 | 1 | 10
24 | 135 | CONCLUIDO | 4.9174 | 20.34 | 16.02 | 33.14 | 0.45 | 29 | 274.73 | 59.89 | 7 | 27 | 72.84 | 34117.35 | 266.84 | 464.96 | 76.06 | 39.84 | 13255.04 | 0.52 | 0.73 | 2.65 | 0.81 | 1 | 10
25 | 135 | CONCLUIDO | 4.9354 | 20.26 | 15.99 | 34.27 | 0.47 | 28 | 275.21 | 59.89 | 7.25 | 26 | 73.08 | 34177.09 | 266.16 | 464.95 | 75.14 | 39.84 | 12800.55 | 0.53 | 0.73 | 2.65 | 0.78 | 1 | 10
26 | 135 | CONCLUIDO | 4.9546 | 20.18 | 15.97 | 35.48 | 0.48 | 27 | 275.7 | 59.89 | 7.5 | 25 | 73.31 | 34236.91 | 265.79 | 464.98 | 74.61 | 39.84 | 12537.62 | 0.53 | 0.73 | 2.64 | 0.75 | 1 | 10
27 | 135 | CONCLUIDO | 4.9759 | 20.1 | 15.93 | 36.76 | 0.5 | 26 | 276.18 | 59.89 | 7.75 | 24 | 73.55 | 34296.82 | 265.1 | 464.93 | 73.3 | 39.84 | 11889.43 | 0.54 | 0.73 | 2.64 | 0.72 | 1 | 10
28 | 135 | CONCLUIDO | 4.9939 | 20.02 | 15.91 | 38.18 | 0.51 | 25 | 276.67 | 59.89 | 8 | 23 | 73.78 | 34356.83 | 264.18 | 464.96 | 72.48 | 39.84 | 11482.09 | 0.55 | 0.73 | 2.64 | 0.7 | 1 | 10
29 | 135 | CONCLUIDO | 5.0181 | 19.93 | 15.86 | 39.65 | 0.53 | 24 | 277.16 | 59.89 | 8.25 | 22 | 74.02 | 34416.93 | 263.43 | 464.94 | 71.09 | 39.84 | 10795.06 | 0.56 | 0.74 | 2.64 | 0.65 | 1 | 10
30 | 135 | CONCLUIDO | 5.0176 | 19.93 | 15.86 | 39.66 | 0.55 | 24 | 277.65 | 59.89 | 8.5 | 22 | 74.26 | 34477.13 | 263.6 | 464.96 | 71.13 | 39.84 | 10813.38 | 0.56 | 0.74 | 2.64 | 0.65 | 1 | 10
31 | 135 | CONCLUIDO | 5.0363 | 19.86 | 15.84 | 41.32 | 0.56 | 23 | 278.13 | 59.89 | 8.75 | 21 | 74.5 | 34537.41 | 262.56 | 464.96 | 70.37 | 39.84 | 10437.03 | 0.57 | 0.74 | 2.64 | 0.63 | 1 | 10
32 | 135 | CONCLUIDO | 5.0615 | 19.76 | 15.79 | 43.07 | 0.58 | 22 | 278.62 | 59.89 | 9 | 20 | 74.74 | 34597.8 | 261.83 | 464.97 | 68.85 | 39.84 | 9683.35 | 0.58 | 0.74 | 2.63 | 0.58 | 1 | 10
33 | 135 | CONCLUIDO | 5.0569 | 19.77 | 15.81 | 43.12 | 0.59 | 22 | 279.11 | 59.89 | 9.25 | 20 | 74.98 | 34658.27 | 261.88 | 464.93 | 69.25 | 39.84 | 9884.72 | 0.58 | 0.74 | 2.64 | 0.6 | 1 | 10
34 | 135 | CONCLUIDO | 5.0797 | 19.69 | 15.77 | 45.06 | 0.6 | 21 | 279.61 | 59.89 | 9.5 | 19 | 75.22 | 34718.84 | 261.26 | 464.93 | 67.9 | 39.84 | 9212.9 | 0.59 | 0.74 | 2.64 | 0.56 | 1 | 10
35 | 135 | CONCLUIDO | 5.0756 | 19.7 | 15.79 | 45.11 | 0.62 | 21 | 280.1 | 59.89 | 9.75 | 19 | 75.46 | 34779.51 | 261.07 | 464.95 | 68.52 | 39.84 | 9526.08 | 0.58 | 0.74 | 2.64 | 0.58 | 1 | 10
36 | 135 | CONCLUIDO | 5.0975 | 19.62 | 15.75 | 47.26 | 0.63 | 20 | 280.59 | 59.89 | 10 | 18 | 75.7 | 34840.27 | 260.55 | 464.93 | 67.48 | 39.84 | 9007.43 | 0.59 | 0.74 | 2.63 | 0.54 | 1 | 10
37 | 135 | CONCLUIDO | 5.0963 | 19.62 | 15.76 | 47.27 | 0.65 | 20 | 281.08 | 59.89 | 10.25 | 18 | 75.95 | 34901.13 | 260.45 | 464.93 | 67.76 | 39.84 | 9147 | 0.59 | 0.74 | 2.63 | 0.55 | 1 | 10
38 | 135 | CONCLUIDO | 5.1168 | 19.54 | 15.73 | 49.67 | 0.66 | 19 | 281.58 | 59.89 | 10.5 | 17 | 76.19 | 34962.08 | 259.91 | 464.94 | 66.66 | 39.84 | 8602.77 | 0.6 | 0.74 | 2.63 | 0.52 | 1 | 10
39 | 135 | CONCLUIDO | 5.1196 | 19.53 | 15.72 | 49.64 | 0.68 | 19 | 282.07 | 59.89 | 10.75 | 17 | 76.44 | 35023.13 | 259.48 | 464.94 | 66.5 | 39.84 | 8523.48 | 0.6 | 0.74 | 2.63 | 0.51 | 1 | 10
40 | 135 | CONCLUIDO | 5.1371 | 19.47 | 15.7 | 52.34 | 0.69 | 18 | 282.57 | 59.89 | 11 | 16 | 76.68 | 35084.28 | 258.97 | 464.93 | 65.85 | 39.84 | 8202.82 | 0.6 | 0.74 | 2.63 | 0.49 | 1 | 10
41 | 135 | CONCLUIDO | 5.137 | 19.47 | 15.7 | 52.35 | 0.71 | 18 | 283.06 | 59.89 | 11.25 | 16 | 76.93 | 35145.53 | 258.96 | 464.94 | 65.94 | 39.84 | 8247.22 | 0.6 | 0.74 | 2.63 | 0.49 | 1 | 10
42 | 135 | CONCLUIDO | 5.1393 | 19.46 | 15.69 | 52.32 | 0.72 | 18 | 283.56 | 59.89 | 11.5 | 16 | 77.18 | 35206.88 | 258.7 | 464.94 | 65.67 | 39.84 | 8115.55 | 0.61 | 0.74 | 2.63 | 0.48 | 1 | 10
43 | 135 | CONCLUIDO | 5.1625 | 19.37 | 15.66 | 55.26 | 0.74 | 17 | 284.06 | 59.89 | 11.75 | 15 | 77.42 | 35268.32 | 258.12 | 464.96 | 64.42 | 39.84 | 7492.26 | 0.62 | 0.75 | 2.63 | 0.45 | 1 | 10
44 | 135 | CONCLUIDO | 5.1603 | 19.38 | 15.67 | 55.29 | 0.75 | 17 | 284.56 | 59.89 | 12 | 15 | 77.67 | 35329.87 | 257.8 | 464.93 | 64.73 | 39.84 | 7647.25 | 0.62 | 0.75 | 2.63 | 0.46 | 1 | 10
45 | 135 | CONCLUIDO | 5.1804 | 19.3 | 15.64 | 58.66 | 0.77 | 16 | 285.06 | 59.89 | 12.25 | 14 | 77.92 | 35391.51 | 256.66 | 464.93 | 63.85 | 39.84 | 7212.66 | 0.62 | 0.75 | 2.63 | 0.43 | 1 | 10
46 | 135 | CONCLUIDO | 5.1837 | 19.29 | 15.63 | 58.61 | 0.78 | 16 | 285.56 | 59.89 | 12.5 | 14 | 78.17 | 35453.26 | 256.64 | 464.93 | 63.52 | 39.84 | 7046.98 | 0.63 | 0.75 | 2.62 | 0.42 | 1 | 10
47 | 135 | CONCLUIDO | 5.1775 | 19.31 | 15.65 | 58.7 | 0.79 | 16 | 286.06 | 59.89 | 12.75 | 14 | 78.42 | 35515.1 | 257.2 | 464.93 | 64.23 | 39.84 | 7404.27 | 0.62 | 0.75 | 2.63 | 0.44 | 1 | 10
48 | 135 | CONCLUIDO | 5.1798 | 19.31 | 15.64 | 58.66 | 0.81 | 16 | 286.56 | 59.89 | 13 | 14 | 78.68 | 35577.18 | 256.66 | 464.93 | 63.72 | 39.84 | 7150.03 | 0.63 | 0.75 | 2.63 | 0.43 | 1 | 10
49 | 135 | CONCLUIDO | 5.2079 | 19.2 | 15.59 | 62.36 | 0.82 | 15 | 287.07 | 59.89 | 13.25 | 13 | 78.93 | 35639.23 | 255.76 | 464.95 | 62.21 | 39.84 | 6401.25 | 0.64 | 0.75 | 2.62 | 0.38 | 1 | 10
50 | 135 | CONCLUIDO | 5.2064 | 19.21 | 15.6 | 62.38 | 0.84 | 15 | 287.57 | 59.89 | 13.5 | 13 | 79.18 | 35701.38 | 255.8 | 464.94 | 62.38 | 39.84 | 6482.88 | 0.64 | 0.75 | 2.62 | 0.39 | 1 | 10
51 | 135 | CONCLUIDO | 5.2027 | 19.22 | 15.61 | 62.44 | 0.85 | 15 | 288.08 | 59.89 | 13.75 | 13 | 79.44 | 35763.64 | 255.49 | 464.93 | 62.81 | 39.84 | 6696.57 | 0.63 | 0.75 | 2.62 | 0.4 | 1 | 10
52 | 135 | CONCLUIDO | 5.2002 | 19.23 | 15.62 | 62.47 | 0.86 | 15 | 288.58 | 59.89 | 14 | 13 | 79.69 | 35826 | 255.13 | 464.94 | 63.08 | 39.84 | 6832.79 | 0.63 | 0.75 | 2.62 | 0.41 | 1 | 10
53 | 135 | CONCLUIDO | 5.2247 | 19.14 | 15.58 | 66.77 | 0.88 | 14 | 289.09 | 59.89 | 14.25 | 12 | 79.95 | 35888.47 | 254.66 | 464.93 | 61.71 | 39.84 | 6151.47 | 0.65 | 0.75 | 2.63 | 0.37 | 1 | 10
54 | 135 | CONCLUIDO | 5.2206 | 19.15 | 15.59 | 66.83 | 0.89 | 14 | 289.6 | 59.89 | 14.5 | 12 | 80.21 | 35951.04 | 255.08 | 464.93 | 62.19 | 39.84 | 6393.09 | 0.64 | 0.75 | 2.63 | 0.38 | 1 | 10
55 | 135 | CONCLUIDO | 5.2238 | 19.14 | 15.58 | 66.78 | 0.91 | 14 | 290.1 | 59.89 | 14.75 | 12 | 80.47 | 36013.72 | 255.16 | 464.93 | 61.91 | 39.84 | 6254.73 | 0.64 | 0.75 | 2.62 | 0.37 | 1 | 10
56 | 135 | CONCLUIDO | 5.2241 | 19.14 | 15.58 | 66.78 | 0.92 | 14 | 290.61 | 59.89 | 15 | 12 | 80.73 | 36076.5 | 254.26 | 464.93 | 61.94 | 39.84 | 6268.51 | 0.64 | 0.75 | 2.62 | 0.37 | 1 | 10
57 | 135 | CONCLUIDO | 5.2422 | 19.08 | 15.57 | 71.84 | 0.93 | 13 | 291.12 | 59.89 | 15.25 | 11 | 80.99 | 36139.39 | 253.67 | 464.93 | 61.46 | 39.84 | 6031.47 | 0.65 | 0.75 | 2.62 | 0.36 | 1 | 10
58 | 135 | CONCLUIDO | 5.2447 | 19.07 | 15.56 | 71.8 | 0.95 | 13 | 291.63 | 59.89 | 15.5 | 11 | 81.25 | 36202.38 | 253.56 | 464.93 | 61.21 | 39.84 | 5909.84 | 0.65 | 0.75 | 2.62 | 0.35 | 1 | 10
59 | 135 | CONCLUIDO | 5.2468 | 19.06 | 15.55 | 71.76 | 0.96 | 13 | 292.15 | 59.89 | 15.75 | 11 | 81.51 | 36265.48 | 253.71 | 464.93 | 60.88 | 39.84 | 5744.95 | 0.65 | 0.75 | 2.62 | 0.34 | 1 | 10
60 | 135 | CONCLUIDO | 5.2382 | 19.09 | 15.58 | 71.91 | 0.97 | 13 | 292.66 | 59.89 | 16 | 11 | 81.77 | 36328.69 | 254.25 | 464.93 | 61.85 | 39.84 | 6230.25 | 0.64 | 0.75 | 2.63 | 0.37 | 1 | 10
61 | 135 | CONCLUIDO | 5.2443 | 19.07 | 15.56 | 71.81 | 0.99 | 13 | 293.17 | 59.89 | 16.25 | 11 | 82.03 | 36392.01 | 253.94 | 465.04 | 61.28 | 39.84 | 5946.24 | 0.65 | 0.75 | 2.62 | 0.35 | 1 | 10
62 | 135 | CONCLUIDO | 5.2672 | 18.99 | 15.53 | 77.63 | 1 | 12 | 293.69 | 59.89 | 16.5 | 10 | 82.3 | 36455.44 | 252.69 | 464.93 | 60.16 | 39.84 | 5388.3 | 0.66 | 0.75 | 2.62 | 0.32 | 1 | 10
63 | 135 | CONCLUIDO | 5.2701 | 18.98 | 15.52 | 77.58 | 1.01 | 12 | 294.2 | 59.89 | 16.75 | 10 | 82.56 | 36518.97 | 252.37 | 464.93 | 59.8 | 39.84 | 5210.45 | 0.67 | 0.75 | 2.62 | 0.3 | 1 | 10
64 | 135 | CONCLUIDO | 5.2692 | 18.98 | 15.52 | 77.59 | 1.03 | 12 | 294.72 | 59.89 | 17 | 10 | 82.83 | 36582.62 | 252.23 | 464.95 | 59.94 | 39.84 | 5279.69 | 0.66 | 0.75 | 2.62 | 0.31 | 1 | 10
65 | 135 | CONCLUIDO | 5.2725 | 18.97 | 15.51 | 77.53 | 1.04 | 12 | 295.23 | 59.89 | 17.25 | 10 | 83.1 | 36646.38 | 251.91 | 464.94 | 59.45 | 39.84 | 5033.75 | 0.67 | 0.75 | 2.62 | 0.3 | 1 | 10
66 | 135 | CONCLUIDO | 5.2678 | 18.98 | 15.52 | 77.62 | 1.05 | 12 | 295.75 | 59.89 | 17.5 | 10 | 83.36 | 36710.24 | 251.81 | 464.93 | 60.05 | 39.84 | 5335.2 | 0.66 | 0.75 | 2.62 | 0.31 | 1 | 10
67 | 135 | CONCLUIDO | 5.2691 | 18.98 | 15.52 | 77.59 | 1.07 | 12 | 296.27 | 59.89 | 17.75 | 10 | 83.63 | 36774.22 | 251.47 | 464.93 | 59.94 | 39.84 | 5276.87 | 0.66 | 0.75 | 2.62 | 0.31 | 1 | 10
68 | 135 | CONCLUIDO | 5.2922 | 18.9 | 15.49 | 84.47 | 1.08 | 11 | 296.79 | 59.89 | 18 | 9 | 83.9 | 36838.32 | 250.74 | 464.93 | 58.71 | 39.84 | 4669.17 | 0.68 | 0.75 | 2.62 | 0.28 | 1 | 10
69 | 135 | CONCLUIDO | 5.293 | 18.89 | 15.48 | 84.46 | 1.09 | 11 | 297.31 | 59.89 | 18.25 | 9 | 84.17 | 36902.52 | 251.36 | 464.96 | 58.66 | 39.84 | 4642.72 | 0.68 | 0.76 | 2.62 | 0.27 | 1 | 10
70 | 135 | CONCLUIDO | 5.2922 | 18.9 | 15.49 | 84.47 | 1.11 | 11 | 297.83 | 59.89 | 18.5 | 9 | 84.45 | 36966.84 | 251.72 | 464.93 | 58.9 | 39.84 | 4762.04 | 0.68 | 0.75 | 2.62 | 0.28 | 1 | 10
71 | 135 | CONCLUIDO | 5.2925 | 18.89 | 15.49 | 84.47 | 1.12 | 11 | 298.35 | 59.89 | 18.75 | 9 | 84.72 | 37031.27 | 251.39 | 464.93 | 58.82 | 39.84 | 4725.25 | 0.68 | 0.75 | 2.62 | 0.28 | 1 | 10
72 | 135 | CONCLUIDO | 5.2882 | 18.91 | 15.5 | 84.55 | 1.13 | 11 | 298.88 | 59.89 | 19 | 9 | 84.99 | 37095.82 | 251.58 | 464.93 | 59.29 | 39.84 | 4956.73 | 0.67 | 0.75 | 2.62 | 0.29 | 1 | 10
73 | 135 | CONCLUIDO | 5.2918 | 18.9 | 15.49 | 84.48 | 1.15 | 11 | 299.4 | 59.89 | 19.25 | 9 | 85.27 | 37160.49 | 250.94 | 464.94 | 58.96 | 39.84 | 4793.21 | 0.68 | 0.75 | 2.62 | 0.28 | 1 | 10
74 | 135 | CONCLUIDO | 5.2931 | 18.89 | 15.48 | 84.45 | 1.16 | 11 | 299.93 | 59.89 | 19.5 | 9 | 85.54 | 37225.39 | 250.65 | 464.94 | 58.83 | 39.84 | 4727.1 | 0.68 | 0.76 | 2.61 | 0.27 | 1 | 10
75 | 135 | CONCLUIDO | 5.2905 | 18.9 | 15.49 | 84.51 | 1.17 | 11 | 300.45 | 59.89 | 19.75 | 9 | 85.82 | 37290.29 | 249.7 | 464.93 | 59.02 | 39.84 | 4822.2 | 0.68 | 0.75 | 2.62 | 0.28 | 1 | 10
76 | 135 | CONCLUIDO | 5.3163 | 18.81 | 15.45 | 92.71 | 1.18 | 10 | 300.98 | 59.89 | 20 | 8 | 86.09 | 37355.31 | 249.11 | 464.93 | 57.72 | 39.84 | 4178.64 | 0.69 | 0.76 | 2.61 | 0.24 | 1 | 10
77 | 135 | CONCLUIDO | 5.3126 | 18.82 | 15.46 | 92.79 | 1.2 | 10 | 301.51 | 59.89 | 20.25 | 8 | 86.37 | 37420.44 | 249.48 | 464.93 | 58.05 | 39.84 | 4344.23 | 0.69 | 0.76 | 2.62 | 0.25 | 1 | 10
78 | 135 | CONCLUIDO | 5.3119 | 18.83 | 15.47 | 92.8 | 1.21 | 10 | 302.04 | 59.89 | 20.5 | 8 | 86.65 | 37485.7 | 249.4 | 464.93 | 58.2 | 39.84 | 4418.8 | 0.68 | 0.76 | 2.62 | 0.26 | 1 | 10
79 | 135 | CONCLUIDO | 5.3139 | 18.82 | 15.46 | 92.76 | 1.22 | 10 | 302.57 | 59.89 | 20.75 | 8 | 86.93 | 37551.07 | 249.36 | 464.94 | 58.1 | 39.84 | 4367.75 | 0.69 | 0.76 | 2.61 | 0.25 | 1 | 10
80 | 135 | CONCLUIDO | 5.31 | 18.83 | 15.47 | 92.84 | 1.23 | 10 | 303.1 | 59.89 | 21 | 8 | 87.21 | 37616.56 | 249.91 | 464.93 | 58.41 | 39.84 | 4525.13 | 0.68 | 0.76 | 2.62 | 0.26 | 1 | 10
81 | 135 | CONCLUIDO | 5.3118 | 18.83 | 15.47 | 92.8 | 1.25 | 10 | 303.63 | 59.89 | 21.25 | 8 | 87.49 | 37682.17 | 249.29 | 464.93 | 58.29 | 39.84 | 4464.49 | 0.68 | 0.76 | 2.61 | 0.26 | 1 | 10
82 | 135 | CONCLUIDO | 5.3101 | 18.83 | 15.47 | 92.84 | 1.26 | 10 | 304.16 | 59.89 | 21.5 | 8 | 87.78 | 37747.91 | 249.79 | 464.93 | 58.48 | 39.84 | 4560.27 | 0.68 | 0.76 | 2.61 | 0.26 | 1 | 10
83 | 135 | CONCLUIDO | 5.3112 | 18.83 | 15.47 | 92.82 | 1.27 | 10 | 304.7 | 59.89 | 21.75 | 8 | 88.06 | 37813.76 | 249.37 | 464.93 | 58.28 | 39.84 | 4457.37 | 0.68 | 0.76 | 2.62 | 0.26 | 1 | 10
84 | 135 | CONCLUIDO | 5.3134 | 18.82 | 15.46 | 92.77 | 1.28 | 10 | 305.23 | 59.89 | 22 | 8 | 88.35 | 37879.74 | 249.1 | 464.93 | 58.11 | 39.84 | 4371.5 | 0.69 | 0.76 | 2.61 | 0.25 | 1 | 10
85 | 135 | CONCLUIDO | 5.3359 | 18.74 | 15.43 | 102.89 | 1.3 | 9 | 305.77 | 59.89 | 22.25 | 7 | 88.63 | 37945.85 | 247.95 | 464.93 | 57.12 | 39.84 | 3884.27 | 0.7 | 0.76 | 2.61 | 0.22 | 1 | 10
86 | 135 | CONCLUIDO | 5.3389 | 18.73 | 15.42 | 102.81 | 1.31 | 9 | 306.31 | 59.89 | 22.5 | 7 | 88.92 | 38012.07 | 247.82 | 464.93 | 56.77 | 39.84 | 3710.25 | 0.7 | 0.76 | 2.61 | 0.21 | 1 | 10
87 | 135 | CONCLUIDO | 5.3378 | 18.73 | 15.43 | 102.84 | 1.32 | 9 | 306.84 | 59.89 | 22.75 | 7 | 89.21 | 38078.42 | 248.32 | 464.93 | 56.91 | 39.84 | 3780.94 | 0.7 | 0.76 | 2.61 | 0.22 | 1 | 10
88 | 135 | CONCLUIDO | 5.3352 | 18.74 | 15.44 | 102.9 | 1.33 | 9 | 307.38 | 59.89 | 23 | 7 | 89.5 | 38144.9 | 248.04 | 464.93 | 56.98 | 39.84 | 3811.97 | 0.7 | 0.76 | 2.62 | 0.23 | 1 | 10
89 | 135 | CONCLUIDO | 5.3367 | 18.74 | 15.43 | 102.87 | 1.35 | 9 | 307.92 | 59.89 | 23.25 | 7 | 89.79 | 38211.5 | 247.98 | 464.93 | 57.02 | 39.84 | 3831.43 | 0.7 | 0.76 | 2.61 | 0.22 | 1 | 10
90 | 135 | CONCLUIDO | 5.3321 | 18.75 | 15.45 | 102.98 | 1.36 | 9 | 308.46 | 59.89 | 23.5 | 7 | 90.08 | 38278.23 | 248.18 | 464.93 | 57.49 | 39.84 | 4069.61 | 0.69 | 0.76 | 2.62 | 0.24 | 1 | 10
91 | 135 | CONCLUIDO | 5.3348 | 18.74 | 15.44 | 102.91 | 1.37 | 9 | 309.01 | 59.89 | 23.75 | 7 | 90.37 | 38345.09 | 248.06 | 464.93 | 57.23 | 39.84 | 3941.11 | 0.7 | 0.76 | 2.62 | 0.23 | 1 | 10
92 | 135 | CONCLUIDO | 5.336 | 18.74 | 15.43 | 102.88 | 1.38 | 9 | 309.55 | 59.89 | 24 | 7 | 90.66 | 38412.07 | 247.6 | 464.93 | 57.13 | 39.84 | 3888.69 | 0.7 | 0.76 | 2.61 | 0.22 | 1 | 10
93 | 135 | CONCLUIDO | 5.3343 | 18.75 | 15.44 | 102.92 | 1.39 | 9 | 310.09 | 59.89 | 24.25 | 7 | 90.96 | 38479.19 | 247.14 | 464.93 | 57.23 | 39.84 | 3939.62 | 0.7 | 0.76 | 2.62 | 0.23 | 1 | 10
94 | 135 | CONCLUIDO | 5.3328 | 18.75 | 15.44 | 102.96 | 1.41 | 9 | 310.64 | 59.89 | 24.5 | 7 | 91.25 | 38546.43 | 246.71 | 464.95 | 57.4 | 39.84 | 4025.12 | 0.69 | 0.76 | 2.62 | 0.23 | 1 | 10
95 | 135 | CONCLUIDO | 5.3337 | 18.75 | 15.44 | 102.94 | 1.42 | 9 | 311.19 | 59.89 | 24.75 | 7 | 91.55 | 38613.8 | 246.44 | 464.93 | 57.44 | 39.84 | 4042.31 | 0.69 | 0.76 | 2.61 | 0.23 | 1 | 10
96 | 135 | CONCLUIDO | 5.3332 | 18.75 | 15.44 | 102.95 | 1.43 | 9 | 311.73 | 59.89 | 25 | 7 | 91.85 | 38681.31 | 246.03 | 464.93 | 57.43 | 39.84 | 4040.24 | 0.69 | 0.76 | 2.61 | 0.23 | 1 | 10
97 | 135 | CONCLUIDO | 5.3594 | 18.66 | 15.4 | 115.51 | 1.44 | 8 | 312.28 | 59.89 | 25.25 | 6 | 92.15 | 38749.07 | 245.5 | 464.94 | 56.05 | 39.84 | 3352.93 | 0.71 | 0.76 | 2.61 | 0.19 | 1 | 10
98 | 135 | CONCLUIDO | 5.3586 | 18.66 | 15.4 | 115.53 | 1.45 | 8 | 312.83 | 59.89 | 25.5 | 6 | 92.44 | 38816.85 | 245.61 | 464.93 | 56.18 | 39.84 | 3417.56 | 0.71 | 0.76 | 2.61 | 0.19 | 1 | 10
99 | 135 | CONCLUIDO | 5.3574 | 18.67 | 15.41 | 115.56 | 1.46 | 8 | 313.38 | 59.89 | 25.75 | 6 | 92.75 | 38884.75 | 245.97 | 464.93 | 56.3 | 39.84 | 3479.2 | 0.71 | 0.76 | 2.61 | 0.2 | 1 | 10
100 | 135 | CONCLUIDO | 5.3585 | 18.66 | 15.4 | 115.53 | 1.48 | 8 | 313.93 | 59.89 | 26 | 6 | 93.05 | 38952.8 | 246.16 | 464.94 | 56.07 | 39.84 | 3362.85 | 0.71 | 0.76 | 2.61 | 0.19 | 1 | 10
101 | 135 | CONCLUIDO | 5.3599 | 18.66 | 15.4 | 115.5 | 1.49 | 8 | 314.49 | 59.89 | 26.25 | 6 | 93.35 | 39020.97 | 245.81 | 464.93 | 56.05 | 39.84 | 3352.94 | 0.71 | 0.76 | 2.61 | 0.19 | 1 | 10
102 | 135 | CONCLUIDO | 5.3585 | 18.66 | 15.4 | 115.53 | 1.5 | 8 | 315.04 | 59.89 | 26.5 | 6 | 93.65 | 39089.29 | 245.91 | 464.93 | 56.19 | 39.84 | 3424.4 | 0.71 | 0.76 | 2.61 | 0.19 | 1 | 10
103 | 135 | CONCLUIDO | 5.3592 | 18.66 | 15.4 | 115.51 | 1.51 | 8 | 315.6 | 59.89 | 26.75 | 6 | 93.96 | 39157.74 | 245.83 | 464.93 | 56.1 | 39.84 | 3376.74 | 0.71 | 0.76 | 2.61 | 0.19 | 1 | 10
104 | 135 | CONCLUIDO | 5.3584 | 18.66 | 15.4 | 115.54 | 1.52 | 8 | 316.15 | 59.89 | 27 | 6 | 94.26 | 39226.32 | 246.07 | 464.94 | 56.22 | 39.84 | 3436.99 | 0.71 | 0.76 | 2.61 | 0.19 | 1 | 10
105 | 135 | CONCLUIDO | 5.3598 | 18.66 | 15.4 | 115.5 | 1.53 | 8 | 316.71 | 59.89 | 27.25 | 6 | 94.57 | 39295.05 | 245.51 | 464.95 | 55.91 | 39.84 | 3283.58 | 0.71 | 0.76 | 2.61 | 0.19 | 1 | 10
106 | 135 | CONCLUIDO | 5.3586 | 18.66 | 15.4 | 115.53 | 1.54 | 8 | 317.27 | 59.89 | 27.5 | 6 | 94.88 | 39363.91 | 245.76 | 464.93 | 56.2 | 39.84 | 3430.92 | 0.71 | 0.76 | 2.61 | 0.19 | 1 | 10
107 | 135 | CONCLUIDO | 5.3576 | 18.66 | 15.41 | 115.56 | 1.56 | 8 | 317.83 | 59.89 | 27.75 | 6 | 95.19 | 39432.92 | 245.45 | 464.93 | 56.32 | 39.84 | 3490.1 | 0.71 | 0.76 | 2.61 | 0.2 | 1 | 10
108 | 135 | CONCLUIDO | 5.3573 | 18.67 | 15.41 | 115.56 | 1.57 | 8 | 318.39 | 59.89 | 28 | 6 | 95.5 | 39502.07 | 245.32 | 464.93 | 56.24 | 39.84 | 3446.77 | 0.71 | 0.76 | 2.61 | 0.2 | 1 | 10
109 | 135 | CONCLUIDO | 5.3557 | 18.67 | 15.41 | 115.61 | 1.58 | 8 | 318.95 | 59.89 | 28.25 | 6 | 95.81 | 39571.36 | 245.57 | 464.96 | 56.43 | 39.84 | 3542.98 | 0.71 | 0.76 | 2.61 | 0.2 | 1 | 10
110 | 135 | CONCLUIDO | 5.3578 | 18.66 | 15.41 | 115.55 | 1.59 | 8 | 319.51 | 59.89 | 28.5 | 6 | 96.13 | 39640.79 | 245.13 | 464.93 | 56.27 | 39.84 | 3463.8 | 0.71 | 0.76 | 2.61 | 0.2 | 1 | 10
111 | 135 | CONCLUIDO | 5.3567 | 18.67 | 15.41 | 115.58 | 1.6 | 8 | 320.08 | 59.89 | 28.75 | 6 | 96.44 | 39710.36 | 244.74 | 464.93 | 56.46 | 39.84 | 3558.59 | 0.71 | 0.76 | 2.61 | 0.2 | 1 | 10
112 | 135 | CONCLUIDO | 5.3524 | 18.68 | 15.43 | 115.69 | 1.61 | 8 | 320.64 | 59.89 | 29 | 6 | 96.75 | 39780.08 | 244.29 | 464.96 | 56.87 | 39.84 | 3763.41 | 0.7 | 0.76 | 2.61 | 0.21 | 1 | 10
113 | 135 | CONCLUIDO | 5.376 | 18.6 | 15.39 | 131.95 | 1.62 | 7 | 321.21 | 59.89 | 29.25 | 5 | 97.07 | 39849.95 | 243.64 | 464.93 | 55.82 | 39.84 | 3243.08 | 0.71 | 0.76 | 2.61 | 0.18 | 1 | 10
114 | 135 | CONCLUIDO | 5.3774 | 18.6 | 15.39 | 131.91 | 1.63 | 7 | 321.78 | 59.89 | 29.5 | 5 | 97.39 | 39919.96 | 243.7 | 464.93 | 55.73 | 39.84 | 3200.79 | 0.71 | 0.76 | 2.61 | 0.18 | 1 | 10
115 | 135 | CONCLUIDO | 5.3766 | 18.6 | 15.39 | 131.93 | 1.64 | 7 | 322.34 | 59.89 | 29.75 | 5 | 97.71 | 39990.12 | 244 | 464.93 | 55.81 | 39.84 | 3238.6 | 0.71 | 0.76 | 2.61 | 0.18 | 1 | 10
116 | 135 | CONCLUIDO | 5.3774 | 18.6 | 15.39 | 131.91 | 1.66 | 7 | 322.91 | 59.89 | 30 | 5 | 98.03 | 40060.43 | 244.16 | 464.94 | 55.6 | 39.84 | 3136.35 | 0.72 | 0.76 | 2.61 | 0.18 | 1 | 10
117 | 135 | CONCLUIDO | 5.378 | 18.59 | 15.39 | 131.89 | 1.67 | 7 | 323.49 | 59.89 | 30.25 | 5 | 98.35 | 40131.01 | 244.18 | 464.93 | 55.61 | 39.84 | 3139.9 | 0.72 | 0.76 | 2.61 | 0.18 | 1 | 10
118 | 135 | CONCLUIDO | 5.3776 | 18.6 | 15.39 | 131.9 | 1.68 | 7 | 324.06 | 59.89 | 30.5 | 5 | 98.67 | 40201.62 | 244.33 | 464.94 | 55.74 | 39.84 | 3204.72 | 0.71 | 0.76 | 2.61 | 0.18 | 1 | 10
119 | 135 | CONCLUIDO | 5.3784 | 18.59 | 15.39 | 131.88 | 1.69 | 7 | 324.63 | 59.89 | 30.75 | 5 | 99 | 40272.38 | 244.57 | 464.93 | 55.61 | 39.84 | 3136.43 | 0.72 | 0.76 | 2.61 | 0.18 | 1 | 10
120 | 135 | CONCLUIDO | 5.3793 | 18.59 | 15.38 | 131.85 | 1.7 | 7 | 325.21 | 59.89 | 31 | 5 | 99.32 | 40343.29 | 244.58 | 464.93 | 55.53 | 39.84 | 3097.76 | 0.72 | 0.76 | 2.61 | 0.17 | 1 | 10
121 | 135 | CONCLUIDO | 5.3806 | 18.59 | 15.38 | 131.81 | 1.71 | 7 | 325.78 | 59.89 | 31.25 | 5 | 99.65 | 40414.36 | 244.69 | 464.93 | 55.38 | 39.84 | 3024.2 | 0.72 | 0.76 | 2.61 | 0.17 | 1 | 10
122 | 135 | CONCLUIDO | 5.3792 | 18.59 | 15.38 | 131.86 | 1.72 | 7 | 326.36 | 59.89 | 31.5 | 5 | 99.97 | 40485.58 | 244.4 | 464.93 | 55.55 | 39.84 | 3109.47 | 0.72 | 0.76 | 2.61 | 0.17 | 1 | 10
123 | 135 | CONCLUIDO | 5.3796 | 18.59 | 15.38 | 131.84 | 1.73 | 7 | 326.94 | 59.89 | 31.75 | 5 | 100.3 | 40556.96 | 244.11 | 464.94 | 55.43 | 39.84 | 3048.09 | 0.72 | 0.76 | 2.61 | 0.17 | 1 | 10
124 | 135 | CONCLUIDO | 5.379 | 18.59 | 15.38 | 131.86 | 1.74 | 7 | 327.52 | 59.89 | 32 | 5 | 100.63 | 40628.49 | 243.92 | 464.93 | 55.49 | 39.84 | 3077.46 | 0.72 | 0.76 | 2.61 | 0.17 | 1 | 10
125 | 135 | CONCLUIDO | 5.3809 | 18.58 | 15.38 | 131.8 | 1.75 | 7 | 328.1 | 59.89 | 32.25 | 5 | 100.96 | 40700.18 | 243.49 | 464.96 | 55.29 | 39.84 | 2979.88 | 0.72 | 0.76 | 2.61 | 0.17 | 1 | 10
126 | 135 | CONCLUIDO | 5.3807 | 18.58 | 15.38 | 131.81 | 1.76 | 7 | 328.68 | 59.89 | 32.5 | 5 | 101.3 | 40772.03 | 243.1 | 464.93 | 55.25 | 39.84 | 2959.31 | 0.72 | 0.76 | 2.61 | 0.17 | 1 | 10
127 | 135 | CONCLUIDO | 5.3831 | 18.58 | 15.37 | 131.74 | 1.77 | 7 | 329.27 | 59.89 | 32.75 | 5 | 101.63 | 40844.03 | 242.37 | 464.93 | 55.06 | 39.84 | 2862.28 | 0.72 | 0.76 | 2.61 | 0.16 | 1 | 10
128 | 135 | CONCLUIDO | 5.3837 | 18.57 | 15.37 | 131.72 | 1.78 | 7 | 329.85 | 59.89 | 33 | 5 | 101.97 | 40916.2 | 241.97 | 464.93 | 54.89 | 39.84 | 2777.77 | 0.73 | 0.76 | 2.61 | 0.16 | 1 | 10
129 | 135 | CONCLUIDO | 5.382 | 18.58 | 15.37 | 131.77 | 1.79 | 7 | 330.44 | 59.89 | 33.25 | 5 | 102.3 | 40988.53 | 241.39 | 464.94 | 55.24 | 39.84 | 2953.85 | 0.72 | 0.76 | 2.61 | 0.16 | 1 | 10
130 | 135 | CONCLUIDO | 5.3804 | 18.59 | 15.38 | 131.82 | 1.8 | 7 | 331.03 | 59.89 | 33.5 | 5 | 102.64 | 41061.02 | 240.93 | 464.93 | 55.3 | 39.84 | 2984.24 | 0.72 | 0.76 | 2.61 | 0.17 | 1 | 10
131 | 135 | CONCLUIDO | 5.3799 | 18.59 | 15.38 | 131.84 | 1.81 | 7 | 331.62 | 59.89 | 33.75 | 5 | 102.98 | 41133.67 | 241.1 | 464.97 | 55.4 | 39.84 | 3032.72 | 0.72 | 0.76 | 2.61 | 0.17 | 1 | 10
132 | 135 | CONCLUIDO | 5.3809 | 18.58 | 15.38 | 131.8 | 1.82 | 7 | 332.21 | 59.89 | 34 | 5 | 103.32 | 41206.49 | 240.36 | 464.93 | 55.34 | 39.84 | 3005.36 | 0.72 | 0.76 | 2.61 | 0.17 | 1 | 10
133 | 135 | CONCLUIDO | 5.4045 | 18.5 | 15.35 | 153.47 | 1.83 | 6 | 332.8 | 59.89 | 34.25 | 4 | 103.66 | 41279.48 | 239.45 | 464.93 | 54.26 | 39.84 | 2469.87 | 0.73 | 0.76 | 2.61 | 0.14 | 1 | 10
134 | 135 | CONCLUIDO | 5.4066 | 18.5 | 15.34 | 153.39 | 1.84 | 6 | 333.39 | 59.89 | 34.5 | 4 | 104.01 | 41352.63 | 239.68 | 464.93 | 54.07 | 39.84 | 2375.06 | 0.74 | 0.76 | 2.61 | 0.13 | 1 | 10
135 | 135 | CONCLUIDO | 5.4044 | 18.5 | 15.35 | 153.47 | 1.85 | 6 | 333.99 | 59.89 | 34.75 | 4 | 104.35 | 41426.07 | 240.56 | 464.93 | 54.25 | 39.84 | 2464.99 | 0.73 | 0.76 | 2.61 | 0.14 | 1 | 10
136 | 135 | CONCLUIDO | 5.4049 | 18.5 | 15.35 | 153.45 | 1.86 | 6 | 334.58 | 59.89 | 35 | 4 | 104.7 | 41499.57 | 241.01 | 464.93 | 54.28 | 39.84 | 2480.95 | 0.73 | 0.76 | 2.61 | 0.14 | 1 | 10
137 | 135 | CONCLUIDO | 5.4038 | 18.51 | 15.35 | 153.49 | 1.87 | 6 | 335.18 | 59.89 | 35.25 | 4 | 105.04 | 41573.23 | 241.48 | 464.93 | 54.36 | 39.84 | 2520.25 | 0.73 | 0.76 | 2.61 | 0.14 | 1 | 10
138 | 135 | CONCLUIDO | 5.4035 | 18.51 | 15.35 | 153.5 | 1.88 | 6 | 335.78 | 59.89 | 35.5 | 4 | 105.39 | 41647.07 | 241.65 | 464.93 | 54.45 | 39.84 | 2563.12 | 0.73 | 0.76 | 2.61 | 0.14 | 1 | 10
139 | 135 | CONCLUIDO | 5.4037 | 18.51 | 15.35 | 153.49 | 1.89 | 6 | 336.38 | 59.89 | 35.75 | 4 | 105.74 | 41721.08 | 241.75 | 464.93 | 54.43 | 39.84 | 2554.32 | 0.73 | 0.76 | 2.61 | 0.14 | 1 | 10
140 | 135 | CONCLUIDO | 5.4014 | 18.51 | 15.36 | 153.57 | 1.9 | 6 | 336.98 | 59.89 | 36 | 4 | 106.09 | 41795.26 | 242.15 | 464.93 | 54.56 | 39.84 | 2617.46 | 0.73 | 0.76 | 2.61 | 0.15 | 1 | 10
141 | 135 | CONCLUIDO | 5.4031 | 18.51 | 15.35 | 153.51 | 1.91 | 6 | 337.58 | 59.89 | 36.25 | 4 | 106.45 | 41869.62 | 242.08 | 464.94 | 54.51 | 39.84 | 2595.08 | 0.73 | 0.76 | 2.61 | 0.14 | 1 | 10
142 | 135 | CONCLUIDO | 5.4031 | 18.51 | 15.35 | 153.51 | 1.92 | 6 | 338.19 | 59.89 | 36.5 | 4 | 106.8 | 41944.15 | 242.01 | 464.93 | 54.46 | 39.84 | 2569.25 | 0.73 | 0.76 | 2.61 | 0.14 | 1 | 10
143 | 135 | CONCLUIDO | 5.4049 | 18.5 | 15.35 | 153.45 | 1.93 | 6 | 338.79 | 59.89 | 36.75 | 4 | 107.16 | 42018.86 | 241.78 | 464.93 | 54.26 | 39.84 | 2470.76 | 0.73 | 0.76 | 2.61 | 0.14 | 1 | 10
144 | 135 | CONCLUIDO | 5.4064 | 18.5 | 15.34 | 153.4 | 1.94 | 6 | 339.4 | 59.89 | 37 | 4 | 107.51 | 42093.75 | 241.82 | 464.93 | 54.06 | 39.84 | 2368.55 | 0.74 | 0.76 | 2.61 | 0.13 | 1 | 10
145 | 135 | CONCLUIDO | 5.4058 | 18.5 | 15.34 | 153.42 | 1.95 | 6 | 340.01 | 59.89 | 37.25 | 4 | 107.87 | 42168.82 | 242.14 | 464.93 | 54.08 | 39.84 | 2378.14 | 0.74 | 0.76 | 2.61 | 0.13 | 1 | 10
146 | 135 | CONCLUIDO | 5.4044 | 18.5 | 15.35 | 153.47 | 1.96 | 6 | 340.62 | 59.89 | 37.5 | 4 | 108.23 | 42244.08 | 241.84 | 464.93 | 54.28 | 39.84 | 2480.35 | 0.73 | 0.76 | 2.61 | 0.14 | 1 | 10
147 | 135 | CONCLUIDO | 5.4061 | 18.5 | 15.34 | 153.41 | 1.97 | 6 | 341.23 | 59.89 | 37.75 | 4 | 108.59 | 42319.51 | 241.55 | 464.93 | 54.12 | 39.84 | 2399.49 | 0.74 | 0.76 | 2.61 | 0.13 | 1 | 10
148 | 135 | CONCLUIDO | 5.4049 | 18.5 | 15.35 | 153.45 | 1.98 | 6 | 341.84 | 59.89 | 38 | 4 | 108.96 | 42395.13 | 241.86 | 464.93 | 54.21 | 39.84 | 2443 | 0.73 | 0.76 | 2.61 | 0.14 | 1 | 10
149 | 135 | CONCLUIDO | 5.4044 | 18.5 | 15.35 | 153.47 | 1.99 | 6 | 342.46 | 59.89 | 38.25 | 4 | 109.32 | 42470.94 | 241.66 | 464.93 | 54.22 | 39.84 | 2449.03 | 0.73 | 0.76 | 2.61 | 0.14 | 1 | 10
150 | 135 | CONCLUIDO | 5.4027 | 18.51 | 15.35 | 153.53 | 2 | 6 | 343.08 | 59.89 | 38.5 | 4 | 109.69 | 42546.93 | 241.4 | 464.93 | 54.46 | 39.84 | 2568.3 | 0.73 | 0.76 | 2.61 | 0.14 | 1 | 10
151 | 135 | CONCLUIDO | 5.4005 | 18.52 | 15.36 | 153.61 | 2.01 | 6 | 343.69 | 59.89 | 38.75 | 4 | 110.06 | 42623.24 | 241.39 | 464.94 | 54.77 | 39.84 | 2722.8 | 0.73 | 0.76 | 2.61 | 0.15 | 1 | 10
152 | 135 | CONCLUIDO | 5.4033 | 18.51 | 15.35 | 153.51 | 2.02 | 6 | 344.31 | 59.89 | 39 | 4 | 110.43 | 42699.62 | 240.43 | 464.93 | 54.45 | 39.84 | 2564.49 | 0.73 | 0.76 | 2.61 | 0.14 | 1 | 10
153 | 135 | CONCLUIDO | 5.4036 | 18.51 | 15.35 | 153.5 | 2.03 | 6 | 344.93 | 59.89 | 39.25 | 4 | 110.8 | 42776.18 | 240.35 | 464.93 | 54.4 | 39.84 | 2537.25 | 0.73 | 0.76 | 2.61 | 0.14 | 1 | 10
154 | 135 | CONCLUIDO | 5.4038 | 18.51 | 15.35 | 153.49 | 2.04 | 6 | 345.56 | 59.89 | 39.5 | 4 | 111.17 | 42852.94 | 240.03 | 464.93 | 54.28 | 39.84 | 2477.24 | 0.73 | 0.76 | 2.61 | 0.14 | 1 | 10
155 | 135 | CONCLUIDO | 5.404 | 18.5 | 15.35 | 153.48 | 2.05 | 6 | 346.18 | 59.89 | 39.75 | 4 | 111.54 | 42929.9 | 239.75 | 464.93 | 54.41 | 39.84 | 2542.14 | 0.73 | 0.76 | 2.61 | 0.14 | 1 | 10
156 | 135 | CONCLUIDO | 5.4027 | 18.51 | 15.35 | 153.53 | 2.06 | 6 | 346.81 | 59.89 | 40 | 4 | 111.92 | 43007.05 | 239.72 | 464.93 | 54.57 | 39.84 | 2621.79 | 0.73 | 0.76 | 2.61 | 0.14 | 1 | 10