## Sheet1
| Volume de calda [L] | STATUS | Capacidade operacional [ha/h] | Tempo de missao [h] | Tempo util [h] | Tempo por voo [min] | Autonomia Projetada [h] | N° Voos | MTOW [kg] | Massa Estrutura [kg] | Combustível [kg] | Abastecimentos | Massa gerador | Potência gerador [W] | Combustível consumido [L] | Calda cons [L] | Distância percorrida [km] | Distância Pulverizando [km] | RTL ACUMULADO[m] | EOC [km/km] | EOC [h/h] | Tempo de manobra [h] | Tempo rtl_rtw [h] | V pulv [m/s] | V desloc [m/s]
0 | 120 | CONCLUIDO | 2.6577 | 37.63 | 22.98 | 5.26 | 0.08 | 262 | 232.68 | 57.72 | 1 | 260 | 53.95 | 28931.02 | 359.86 | 469.71 | 306.69 | 38.86 | 127698.57 | 0.13 | 0.5 | 3.03 | 7.87 | 1 | 10
1 | 120 | CONCLUIDO | 3.1307 | 31.94 | 20.67 | 6.6 | 0.1 | 188 | 233.1 | 57.72 | 1.25 | 186 | 54.13 | 28983.75 | 323.32 | 469.72 | 230.92 | 38.86 | 90183.18 | 0.17 | 0.56 | 2.9 | 5.56 | 1 | 10
2 | 120 | CONCLUIDO | 3.4715 | 28.81 | 19.4 | 7.92 | 0.11 | 147 | 233.53 | 57.72 | 1.5 | 145 | 54.31 | 29036.54 | 303.19 | 469.68 | 189.75 | 38.86 | 69799.27 | 0.2 | 0.59 | 2.82 | 4.3 | 1 | 10
3 | 120 | CONCLUIDO | 3.7285 | 26.82 | 18.6 | 9.22 | 0.13 | 121 | 233.96 | 57.72 | 1.75 | 119 | 54.49 | 29089.39 | 290.35 | 469.55 | 163.69 | 38.86 | 56902.37 | 0.24 | 0.62 | 2.78 | 3.5 | 1 | 10
4 | 120 | CONCLUIDO | 3.9229 | 25.49 | 18.09 | 10.54 | 0.15 | 103 | 234.39 | 57.72 | 2 | 101 | 54.67 | 29142.31 | 282.1 | 469.69 | 146.63 | 38.86 | 48458.68 | 0.27 | 0.63 | 2.76 | 2.99 | 1 | 10
5 | 120 | CONCLUIDO | 4.0915 | 24.44 | 17.68 | 11.92 | 0.17 | 89 | 234.82 | 57.72 | 2.25 | 87 | 54.85 | 29195.29 | 275.41 | 469.63 | 133.2 | 38.86 | 41816.46 | 0.29 | 0.65 | 2.73 | 2.58 | 1 | 10
6 | 120 | CONCLUIDO | 4.222 | 23.69 | 17.38 | 13.2 | 0.19 | 79 | 235.25 | 57.72 | 2.5 | 77 | 55.03 | 29248.33 | 270.51 | 469.59 | 123.26 | 38.86 | 36897.53 | 0.32 | 0.66 | 2.72 | 2.28 | 1 | 10
7 | 120 | CONCLUIDO | 4.336 | 23.06 | 17.12 | 14.47 | 0.21 | 71 | 235.68 | 57.72 | 2.75 | 69 | 55.21 | 29301.44 | 266.18 | 469.54 | 115.22 | 38.86 | 32916.95 | 0.34 | 0.67 | 2.7 | 2.02 | 1 | 10
8 | 120 | CONCLUIDO | 4.4349 | 22.55 | 16.92 | 15.87 | 0.23 | 64 | 236.11 | 57.72 | 3 | 62 | 55.39 | 29354.61 | 262.84 | 469.51 | 108.73 | 38.86 | 29706.59 | 0.36 | 0.68 | 2.69 | 1.82 | 1 | 10
9 | 120 | CONCLUIDO | 4.5142 | 22.15 | 16.76 | 17.04 | 0.24 | 59 | 236.54 | 57.72 | 3.25 | 57 | 55.57 | 29407.85 | 259.96 | 469.53 | 103.21 | 38.86 | 26970.85 | 0.38 | 0.69 | 2.68 | 1.65 | 1 | 10
10 | 120 | CONCLUIDO | 4.5859 | 21.81 | 16.64 | 18.49 | 0.26 | 54 | 236.98 | 57.72 | 3.5 | 52 | 55.75 | 29461.15 | 257.86 | 469.56 | 99.32 | 38.86 | 25052.83 | 0.39 | 0.69 | 2.68 | 1.54 | 1 | 10
11 | 120 | CONCLUIDO | 4.6517 | 21.5 | 16.51 | 19.81 | 0.28 | 50 | 237.41 | 57.72 | 3.75 | 48 | 55.93 | 29514.51 | 255.65 | 469.57 | 95.47 | 38.86 | 23144.37 | 0.41 | 0.7 | 2.66 | 1.41 | 1 | 10
12 | 120 | CONCLUIDO | 4.698 | 21.29 | 16.44 | 20.98 | 0.3 | 47 | 237.84 | 57.72 | 4 | 45 | 56.12 | 29567.95 | 254.29 | 469.51 | 92.5 | 38.86 | 21676.49 | 0.42 | 0.7 | 2.67 | 1.33 | 1 | 10
13 | 120 | CONCLUIDO | 4.7501 | 21.05 | 16.34 | 22.28 | 0.32 | 44 | 238.28 | 57.72 | 4.25 | 42 | 56.3 | 29621.44 | 252.49 | 469.51 | 89.6 | 38.86 | 20243.58 | 0.43 | 0.7 | 2.66 | 1.24 | 1 | 10
14 | 120 | CONCLUIDO | 4.801 | 20.83 | 16.25 | 23.78 | 0.34 | 41 | 238.71 | 57.72 | 4.5 | 39 | 56.49 | 29675.01 | 250.83 | 469.57 | 86.58 | 38.86 | 18744.75 | 0.45 | 0.71 | 2.66 | 1.15 | 1 | 10
15 | 120 | CONCLUIDO | 4.8345 | 20.68 | 16.2 | 24.92 | 0.35 | 39 | 239.14 | 57.72 | 4.75 | 37 | 56.67 | 29728.63 | 249.74 | 469.51 | 84.92 | 38.86 | 17926.1 | 0.46 | 0.71 | 2.65 | 1.1 | 1 | 10
16 | 120 | CONCLUIDO | 4.8687 | 20.54 | 16.14 | 26.18 | 0.37 | 37 | 239.58 | 57.72 | 5 | 35 | 56.86 | 29782.33 | 248.66 | 469.52 | 83.52 | 38.86 | 17234.55 | 0.47 | 0.71 | 2.64 | 1.04 | 1 | 10
17 | 120 | CONCLUIDO | 4.9042 | 20.39 | 16.09 | 27.58 | 0.39 | 35 | 240.02 | 57.72 | 5.25 | 33 | 57.04 | 29836.09 | 247.5 | 469.54 | 81.14 | 38.86 | 16053.93 | 0.48 | 0.71 | 2.65 | 0.99 | 1 | 10
18 | 120 | CONCLUIDO | 4.9252 | 20.3 | 16.05 | 28.32 | 0.41 | 34 | 240.45 | 57.72 | 5.5 | 32 | 57.23 | 29890.04 | 246.56 | 469.51 | 80.05 | 38.86 | 15514.12 | 0.49 | 0.72 | 2.64 | 0.95 | 1 | 10
19 | 120 | CONCLUIDO | 4.9626 | 20.15 | 15.98 | 29.97 | 0.42 | 32 | 240.89 | 57.72 | 5.75 | 30 | 57.42 | 29943.94 | 245.41 | 469.53 | 78.05 | 38.86 | 14527.79 | 0.5 | 0.72 | 2.64 | 0.88 | 1 | 10
20 | 120 | CONCLUIDO | 4.9762 | 20.1 | 15.97 | 30.92 | 0.44 | 31 | 241.33 | 57.72 | 6 | 29 | 57.6 | 29997.9 | 245.09 | 469.53 | 77.78 | 38.86 | 14396.19 | 0.5 | 0.72 | 2.64 | 0.87 | 1 | 10
21 | 120 | CONCLUIDO | 5.0097 | 19.96 | 15.93 | 32.96 | 0.46 | 29 | 241.77 | 57.72 | 6.25 | 27 | 57.79 | 30051.93 | 244 | 469.52 | 76.25 | 38.86 | 13639.14 | 0.51 | 0.72 | 2.64 | 0.83 | 1 | 10
22 | 120 | CONCLUIDO | 5.0338 | 19.87 | 15.88 | 34.03 | 0.48 | 28 | 242.2 | 57.72 | 6.5 | 26 | 57.98 | 30106.03 | 243.23 | 469.52 | 74.65 | 38.86 | 12844.12 | 0.52 | 0.72 | 2.63 | 0.78 | 1 | 10
23 | 120 | CONCLUIDO | 5.0599 | 19.76 | 15.82 | 35.16 | 0.49 | 27 | 242.64 | 57.72 | 6.75 | 25 | 58.17 | 30160.2 | 241.81 | 469.53 | 72.99 | 38.86 | 12022.43 | 0.53 | 0.73 | 2.62 | 0.72 | 1 | 10
24 | 120 | CONCLUIDO | 5.0756 | 19.7 | 15.81 | 36.48 | 0.51 | 26 | 243.08 | 57.72 | 7 | 24 | 58.36 | 30214.44 | 241.82 | 469.51 | 72.27 | 38.86 | 11667.38 | 0.54 | 0.73 | 2.63 | 0.71 | 1 | 10
25 | 120 | CONCLUIDO | 5.0944 | 19.63 | 15.78 | 37.88 | 0.53 | 25 | 243.52 | 57.72 | 7.25 | 23 | 58.55 | 30268.74 | 240.99 | 469.52 | 71.75 | 38.86 | 11411.6 | 0.54 | 0.73 | 2.62 | 0.68 | 1 | 10
26 | 120 | CONCLUIDO | 5.1176 | 19.54 | 15.74 | 39.35 | 0.55 | 24 | 243.96 | 57.72 | 7.5 | 22 | 58.74 | 30323.11 | 239.79 | 469.54 | 70.13 | 38.86 | 10608.6 | 0.55 | 0.73 | 2.62 | 0.64 | 1 | 10
27 | 120 | CONCLUIDO | 5.1131 | 19.56 | 15.76 | 39.39 | 0.56 | 24 | 244.41 | 57.72 | 7.75 | 22 | 58.93 | 30377.55 | 240.08 | 469.52 | 70.56 | 38.86 | 10822.42 | 0.55 | 0.73 | 2.63 | 0.66 | 1 | 10
28 | 120 | CONCLUIDO | 5.1304 | 19.49 | 15.73 | 41.05 | 0.58 | 23 | 244.85 | 57.72 | 8 | 21 | 59.12 | 30432.06 | 239.5 | 469.6 | 69.78 | 38.86 | 10436.8 | 0.56 | 0.73 | 2.63 | 0.63 | 1 | 10
29 | 120 | CONCLUIDO | 5.1514 | 19.41 | 15.7 | 42.82 | 0.6 | 22 | 245.29 | 57.72 | 8.25 | 20 | 59.32 | 30486.64 | 238.73 | 469.53 | 69.02 | 38.86 | 10062.22 | 0.56 | 0.73 | 2.62 | 0.6 | 1 | 10
30 | 120 | CONCLUIDO | 5.151 | 19.41 | 15.7 | 42.83 | 0.62 | 22 | 245.73 | 57.72 | 8.5 | 20 | 59.51 | 30541.29 | 238.26 | 469.5 | 68.89 | 38.86 | 9997.2 | 0.56 | 0.73 | 2.62 | 0.6 | 1 | 10
31 | 120 | CONCLUIDO | 5.1755 | 19.32 | 15.66 | 44.73 | 0.63 | 21 | 246.18 | 57.72 | 8.75 | 19 | 59.7 | 30596.01 | 237.56 | 469.5 | 67.33 | 38.86 | 9222.31 | 0.58 | 0.73 | 2.62 | 0.56 | 1 | 10
32 | 120 | CONCLUIDO | 5.1932 | 19.26 | 15.64 | 46.91 | 0.65 | 20 | 246.62 | 57.72 | 9 | 18 | 59.9 | 30650.8 | 236.83 | 469.5 | 66.62 | 38.86 | 8873.44 | 0.58 | 0.73 | 2.62 | 0.54 | 1 | 10
33 | 120 | CONCLUIDO | 5.19 | 19.27 | 15.65 | 46.94 | 0.67 | 20 | 247.07 | 57.72 | 9.25 | 18 | 60.09 | 30705.66 | 236.8 | 469.5 | 67.04 | 38.86 | 9080.33 | 0.58 | 0.73 | 2.62 | 0.55 | 1 | 10
34 | 120 | CONCLUIDO | 5.209 | 19.2 | 15.62 | 49.34 | 0.68 | 19 | 247.51 | 57.72 | 9.5 | 17 | 60.29 | 30760.6 | 236 | 469.54 | 66.26 | 38.86 | 8695.12 | 0.59 | 0.73 | 2.62 | 0.52 | 1 | 10
35 | 120 | CONCLUIDO | 5.2076 | 19.2 | 15.63 | 49.35 | 0.7 | 19 | 247.96 | 57.72 | 9.75 | 17 | 60.48 | 30815.6 | 236.16 | 469.55 | 66.56 | 38.86 | 8847.19 | 0.58 | 0.73 | 2.62 | 0.53 | 1 | 10
36 | 120 | CONCLUIDO | 5.2339 | 19.11 | 15.58 | 51.92 | 0.72 | 18 | 248.4 | 57.72 | 10 | 16 | 60.68 | 30870.67 | 234.9 | 469.56 | 64.77 | 38.86 | 7954.32 | 0.6 | 0.74 | 2.62 | 0.48 | 1 | 10
37 | 120 | CONCLUIDO | 5.2282 | 19.13 | 15.6 | 51.99 | 0.73 | 18 | 248.85 | 57.72 | 10.25 | 16 | 60.88 | 30925.82 | 235.57 | 469.5 | 65.64 | 38.86 | 8391.91 | 0.59 | 0.74 | 2.61 | 0.5 | 1 | 10
38 | 120 | CONCLUIDO | 5.2538 | 19.03 | 15.55 | 54.88 | 0.75 | 17 | 249.3 | 57.72 | 10.5 | 15 | 61.07 | 30981.04 | 234.2 | 469.5 | 64.06 | 38.86 | 7607.12 | 0.61 | 0.74 | 2.61 | 0.45 | 1 | 10
39 | 120 | CONCLUIDO | 5.2496 | 19.05 | 15.57 | 54.94 | 0.77 | 17 | 249.75 | 57.72 | 10.75 | 15 | 61.27 | 31036.33 | 234.52 | 469.5 | 64.33 | 38.86 | 7739.53 | 0.6 | 0.74 | 2.62 | 0.47 | 1 | 10
40 | 120 | CONCLUIDO | 5.2532 | 19.04 | 15.55 | 54.89 | 0.78 | 17 | 250.2 | 57.72 | 11 | 15 | 61.47 | 31091.69 | 233.22 | 469.55 | 63.92 | 38.86 | 7537.75 | 0.61 | 0.74 | 2.62 | 0.45 | 1 | 10
41 | 120 | CONCLUIDO | 5.2721 | 18.97 | 15.53 | 58.24 | 0.8 | 16 | 250.65 | 57.72 | 11.25 | 14 | 61.67 | 31147.12 | 232.73 | 469.55 | 63.29 | 38.86 | 7226.35 | 0.61 | 0.74 | 2.61 | 0.43 | 1 | 10
42 | 120 | CONCLUIDO | 5.2715 | 18.97 | 15.53 | 58.25 | 0.81 | 16 | 251.1 | 57.72 | 11.5 | 14 | 61.87 | 31202.63 | 233.13 | 469.56 | 63.43 | 38.86 | 7294.71 | 0.61 | 0.74 | 2.61 | 0.43 | 1 | 10
43 | 120 | CONCLUIDO | 5.2713 | 18.97 | 15.53 | 58.25 | 0.83 | 16 | 251.55 | 57.72 | 11.75 | 14 | 62.07 | 31258.21 | 232.95 | 469.52 | 63.3 | 38.86 | 7229.76 | 0.61 | 0.74 | 2.61 | 0.43 | 1 | 10
44 | 120 | CONCLUIDO | 5.2915 | 18.9 | 15.51 | 62.02 | 0.85 | 15 | 252 | 57.72 | 12 | 13 | 62.27 | 31313.87 | 232.02 | 469.5 | 62.42 | 38.86 | 6795.71 | 0.62 | 0.74 | 2.61 | 0.41 | 1 | 10
45 | 120 | CONCLUIDO | 5.2924 | 18.9 | 15.5 | 62.01 | 0.86 | 15 | 252.45 | 57.72 | 12.25 | 13 | 62.48 | 31369.6 | 231.81 | 469.53 | 62.44 | 38.86 | 6803.86 | 0.62 | 0.74 | 2.61 | 0.4 | 1 | 10
46 | 120 | CONCLUIDO | 5.2947 | 18.89 | 15.49 | 61.98 | 0.88 | 15 | 252.9 | 57.72 | 12.5 | 13 | 62.68 | 31425.4 | 231.46 | 469.56 | 62.27 | 38.86 | 6718.76 | 0.62 | 0.74 | 2.61 | 0.39 | 1 | 10
47 | 120 | CONCLUIDO | 5.3161 | 18.81 | 15.46 | 66.28 | 0.9 | 14 | 253.35 | 57.72 | 12.75 | 12 | 62.88 | 31481.28 | 230.21 | 469.5 | 61.1 | 38.86 | 6139.03 | 0.64 | 0.74 | 2.61 | 0.36 | 1 | 10
48 | 120 | CONCLUIDO | 5.3144 | 18.82 | 15.47 | 66.3 | 0.91 | 14 | 253.81 | 57.72 | 13 | 12 | 63.08 | 31537.23 | 230.37 | 469.5 | 61.26 | 38.86 | 6220.19 | 0.63 | 0.74 | 2.61 | 0.37 | 1 | 10
49 | 120 | CONCLUIDO | 5.3132 | 18.82 | 15.47 | 66.32 | 0.93 | 14 | 254.26 | 57.72 | 13.25 | 12 | 63.29 | 31593.26 | 230.08 | 469.55 | 61.34 | 38.86 | 6262.19 | 0.63 | 0.74 | 2.61 | 0.37 | 1 | 10
50 | 120 | CONCLUIDO | 5.3141 | 18.82 | 15.47 | 66.3 | 0.94 | 14 | 254.72 | 57.72 | 13.5 | 12 | 63.49 | 31649.36 | 229.96 | 469.51 | 61.24 | 38.86 | 6211.71 | 0.63 | 0.74 | 2.61 | 0.37 | 1 | 10
51 | 120 | CONCLUIDO | 5.3321 | 18.75 | 15.45 | 71.32 | 0.96 | 13 | 255.17 | 57.72 | 13.75 | 11 | 63.7 | 31705.54 | 229.15 | 469.5 | 60.91 | 38.86 | 6051.39 | 0.64 | 0.74 | 2.6 | 0.35 | 1 | 10
52 | 120 | CONCLUIDO | 5.3321 | 18.75 | 15.45 | 71.32 | 0.97 | 13 | 255.63 | 57.72 | 14 | 11 | 63.91 | 31761.8 | 229.77 | 469.53 | 60.7 | 38.86 | 5945.74 | 0.64 | 0.74 | 2.61 | 0.35 | 1 | 10
53 | 120 | CONCLUIDO | 5.3326 | 18.75 | 15.45 | 71.31 | 0.99 | 13 | 256.09 | 57.72 | 14.25 | 11 | 64.11 | 31818.13 | 229.54 | 469.51 | 60.82 | 38.86 | 6004.96 | 0.64 | 0.74 | 2.61 | 0.35 | 1 | 10
54 | 120 | CONCLUIDO | 5.3325 | 18.75 | 15.45 | 71.32 | 1.01 | 13 | 256.54 | 57.72 | 14.5 | 11 | 64.32 | 31874.54 | 228.81 | 469.5 | 60.71 | 38.86 | 5951.4 | 0.64 | 0.74 | 2.61 | 0.35 | 1 | 10
55 | 120 | CONCLUIDO | 5.3334 | 18.75 | 15.45 | 71.3 | 1.02 | 13 | 257 | 57.72 | 14.75 | 11 | 64.53 | 31931.15 | 228.07 | 469.5 | 60.64 | 38.86 | 5918.62 | 0.64 | 0.74 | 2.61 | 0.35 | 1 | 10
56 | 120 | CONCLUIDO | 5.3594 | 18.66 | 15.4 | 77.02 | 1.04 | 12 | 257.46 | 57.72 | 15 | 10 | 64.74 | 31987.71 | 227.43 | 469.5 | 59.06 | 38.86 | 5129.58 | 0.66 | 0.75 | 2.61 | 0.3 | 1 | 10
57 | 120 | CONCLUIDO | 5.3565 | 18.67 | 15.41 | 77.07 | 1.05 | 12 | 257.92 | 57.72 | 15.25 | 10 | 64.95 | 32044.35 | 227.25 | 469.5 | 59.56 | 38.86 | 5382.78 | 0.65 | 0.74 | 2.6 | 0.31 | 1 | 10
58 | 120 | CONCLUIDO | 5.3545 | 18.68 | 15.42 | 77.1 | 1.07 | 12 | 258.38 | 57.72 | 15.5 | 10 | 65.16 | 32101.07 | 227.15 | 469.51 | 59.6 | 38.86 | 5401.11 | 0.65 | 0.74 | 2.61 | 0.32 | 1 | 10
59 | 120 | CONCLUIDO | 5.3528 | 18.68 | 15.43 | 77.13 | 1.08 | 12 | 258.84 | 57.72 | 15.75 | 10 | 65.37 | 32157.87 | 227.14 | 469.5 | 59.89 | 38.86 | 5545.73 | 0.65 | 0.74 | 2.61 | 0.33 | 1 | 10
60 | 120 | CONCLUIDO | 5.3557 | 18.67 | 15.42 | 77.08 | 1.1 | 12 | 259.3 | 57.72 | 16 | 10 | 65.58 | 32214.75 | 226.48 | 469.5 | 59.74 | 38.86 | 5472.58 | 0.65 | 0.74 | 2.6 | 0.32 | 1 | 10
61 | 120 | CONCLUIDO | 5.3786 | 18.59 | 15.38 | 83.9 | 1.11 | 11 | 259.76 | 57.72 | 16.25 | 9 | 65.79 | 32271.71 | 225.74 | 469.5 | 58.57 | 38.86 | 4890.68 | 0.66 | 0.75 | 2.6 | 0.28 | 1 | 10
62 | 120 | CONCLUIDO | 5.38 | 18.59 | 15.38 | 83.88 | 1.13 | 11 | 260.23 | 57.72 | 16.5 | 9 | 66 | 32328.74 | 226.18 | 469.51 | 58.13 | 38.86 | 4672.01 | 0.67 | 0.75 | 2.61 | 0.28 | 1 | 10
63 | 120 | CONCLUIDO | 5.3781 | 18.59 | 15.38 | 83.91 | 1.14 | 11 | 260.69 | 57.72 | 16.75 | 9 | 66.21 | 32385.86 | 226.27 | 469.5 | 58.51 | 38.86 | 4858.94 | 0.66 | 0.75 | 2.61 | 0.28 | 1 | 10
64 | 120 | CONCLUIDO | 5.3784 | 18.59 | 15.38 | 83.91 | 1.16 | 11 | 261.15 | 57.72 | 17 | 9 | 66.43 | 32443.05 | 226.37 | 469.5 | 58.46 | 38.86 | 4836.43 | 0.66 | 0.75 | 2.6 | 0.28 | 1 | 10
65 | 120 | CONCLUIDO | 5.3767 | 18.6 | 15.39 | 83.94 | 1.17 | 11 | 261.62 | 57.72 | 17.25 | 9 | 66.64 | 32500.33 | 225.28 | 469.5 | 58.54 | 38.86 | 4878.3 | 0.66 | 0.75 | 2.61 | 0.29 | 1 | 10
66 | 120 | CONCLUIDO | 5.3786 | 18.59 | 15.38 | 83.9 | 1.19 | 11 | 262.08 | 57.72 | 17.5 | 9 | 66.86 | 32557.69 | 224.88 | 469.53 | 58.54 | 38.86 | 4876.56 | 0.66 | 0.75 | 2.6 | 0.28 | 1 | 10
67 | 120 | CONCLUIDO | 5.3765 | 18.6 | 15.39 | 83.94 | 1.2 | 11 | 262.55 | 57.72 | 17.75 | 9 | 67.07 | 32615.12 | 224.27 | 469.5 | 58.73 | 38.86 | 4970.71 | 0.66 | 0.75 | 2.6 | 0.29 | 1 | 10
68 | 120 | CONCLUIDO | 5.3989 | 18.52 | 15.36 | 92.15 | 1.22 | 10 | 263.01 | 57.72 | 18 | 8 | 67.29 | 32672.64 | 223.62 | 469.5 | 57.76 | 38.86 | 4490.73 | 0.67 | 0.75 | 2.6 | 0.26 | 1 | 10
69 | 120 | CONCLUIDO | 5.3988 | 18.52 | 15.36 | 92.15 | 1.23 | 10 | 263.48 | 57.72 | 18.25 | 8 | 67.51 | 32730.24 | 223.92 | 469.5 | 57.65 | 38.86 | 4435.71 | 0.67 | 0.75 | 2.6 | 0.26 | 1 | 10
70 | 120 | CONCLUIDO | 5.3999 | 18.52 | 15.35 | 92.13 | 1.25 | 10 | 263.95 | 57.72 | 18.5 | 8 | 67.72 | 32787.92 | 223.89 | 469.51 | 57.59 | 38.86 | 4404.27 | 0.67 | 0.75 | 2.6 | 0.25 | 1 | 10
71 | 120 | CONCLUIDO | 5.3967 | 18.53 | 15.37 | 92.19 | 1.26 | 10 | 264.42 | 57.72 | 18.75 | 8 | 67.94 | 32845.69 | 223.97 | 469.5 | 58.03 | 38.86 | 4623.7 | 0.67 | 0.75 | 2.6 | 0.27 | 1 | 10
72 | 120 | CONCLUIDO | 5.4014 | 18.51 | 15.35 | 92.1 | 1.28 | 10 | 264.89 | 57.72 | 19 | 8 | 68.16 | 32903.54 | 223.57 | 469.51 | 57.47 | 38.86 | 4346.18 | 0.68 | 0.75 | 2.6 | 0.25 | 1 | 10
73 | 120 | CONCLUIDO | 5.3962 | 18.53 | 15.37 | 92.2 | 1.29 | 10 | 265.36 | 57.72 | 19.25 | 8 | 68.38 | 32961.47 | 223.72 | 469.52 | 58.02 | 38.86 | 4621.9 | 0.67 | 0.75 | 2.6 | 0.27 | 1 | 10
74 | 120 | CONCLUIDO | 5.3988 | 18.52 | 15.36 | 92.15 | 1.31 | 10 | 265.83 | 57.72 | 19.5 | 8 | 68.6 | 33019.48 | 223.31 | 469.5 | 57.73 | 38.86 | 4478.11 | 0.67 | 0.75 | 2.6 | 0.26 | 1 | 10
75 | 120 | CONCLUIDO | 5.3995 | 18.52 | 15.36 | 92.14 | 1.32 | 10 | 266.3 | 57.72 | 19.75 | 8 | 68.82 | 33077.58 | 222.61 | 469.5 | 57.7 | 38.86 | 4462.1 | 0.67 | 0.75 | 2.6 | 0.26 | 1 | 10
76 | 120 | CONCLUIDO | 5.4222 | 18.44 | 15.32 | 102.16 | 1.33 | 9 | 266.77 | 57.72 | 20 | 7 | 69.05 | 33135.76 | 222.02 | 469.51 | 56.68 | 38.86 | 3954.95 | 0.69 | 0.75 | 2.6 | 0.22 | 1 | 10
77 | 120 | CONCLUIDO | 5.422 | 18.44 | 15.32 | 102.16 | 1.35 | 9 | 267.24 | 57.72 | 20.25 | 7 | 69.27 | 33194.02 | 222.07 | 469.51 | 56.54 | 38.86 | 3887.96 | 0.69 | 0.75 | 2.6 | 0.22 | 1 | 10
78 | 120 | CONCLUIDO | 5.4191 | 18.45 | 15.33 | 102.23 | 1.36 | 9 | 267.71 | 57.72 | 20.5 | 7 | 69.49 | 33252.37 | 221.97 | 469.57 | 56.87 | 38.86 | 4051.84 | 0.68 | 0.75 | 2.6 | 0.23 | 1 | 10
79 | 120 | CONCLUIDO | 5.4231 | 18.44 | 15.32 | 102.14 | 1.38 | 9 | 268.19 | 57.72 | 20.75 | 7 | 69.71 | 33310.81 | 221.33 | 469.52 | 56.31 | 38.86 | 3769.4 | 0.69 | 0.75 | 2.61 | 0.22 | 1 | 10
80 | 120 | CONCLUIDO | 5.4181 | 18.46 | 15.34 | 102.25 | 1.39 | 9 | 268.66 | 57.72 | 21 | 7 | 69.94 | 33369.33 | 221.1 | 469.5 | 56.95 | 38.86 | 4092.29 | 0.68 | 0.75 | 2.6 | 0.24 | 1 | 10
81 | 120 | CONCLUIDO | 5.4215 | 18.44 | 15.33 | 102.17 | 1.41 | 9 | 269.14 | 57.72 | 21.25 | 7 | 70.16 | 33427.94 | 220.34 | 469.5 | 56.65 | 38.86 | 3938.75 | 0.69 | 0.75 | 2.6 | 0.23 | 1 | 10
82 | 120 | CONCLUIDO | 5.419 | 18.45 | 15.33 | 102.23 | 1.42 | 9 | 269.61 | 57.72 | 21.5 | 7 | 70.39 | 33486.63 | 220.66 | 469.56 | 56.91 | 38.86 | 4071.69 | 0.68 | 0.75 | 2.6 | 0.23 | 1 | 10
83 | 120 | CONCLUIDO | 5.4205 | 18.45 | 15.33 | 102.2 | 1.43 | 9 | 270.09 | 57.72 | 21.75 | 7 | 70.62 | 33545.41 | 219.82 | 469.5 | 56.77 | 38.86 | 3998.67 | 0.68 | 0.75 | 2.6 | 0.23 | 1 | 10
84 | 120 | CONCLUIDO | 5.4209 | 18.45 | 15.33 | 102.19 | 1.45 | 9 | 270.57 | 57.72 | 22 | 7 | 70.84 | 33604.28 | 219.16 | 469.5 | 56.84 | 38.86 | 4037.39 | 0.68 | 0.75 | 2.6 | 0.23 | 1 | 10
85 | 120 | CONCLUIDO | 5.4418 | 18.38 | 15.3 | 114.77 | 1.46 | 8 | 271.05 | 57.72 | 22.25 | 6 | 71.07 | 33663.24 | 217.68 | 469.5 | 55.85 | 38.86 | 3543.78 | 0.7 | 0.75 | 2.6 | 0.2 | 1 | 10
86 | 120 | CONCLUIDO | 5.4391 | 18.39 | 15.31 | 114.84 | 1.47 | 8 | 271.52 | 57.72 | 22.5 | 6 | 71.3 | 33722.28 | 218.37 | 469.5 | 56.08 | 38.86 | 3659.73 | 0.69 | 0.75 | 2.6 | 0.21 | 1 | 10
87 | 120 | CONCLUIDO | 5.4433 | 18.37 | 15.3 | 114.73 | 1.49 | 8 | 272 | 57.72 | 22.75 | 6 | 71.53 | 33781.41 | 218.2 | 469.5 | 55.81 | 38.86 | 3527.96 | 0.7 | 0.75 | 2.6 | 0.2 | 1 | 10
88 | 120 | CONCLUIDO | 5.4418 | 18.38 | 15.3 | 114.77 | 1.5 | 8 | 272.49 | 57.72 | 23 | 6 | 71.76 | 33840.76 | 218.5 | 469.5 | 55.85 | 38.86 | 3544.93 | 0.7 | 0.75 | 2.6 | 0.2 | 1 | 10
89 | 120 | CONCLUIDO | 5.4446 | 18.37 | 15.29 | 114.7 | 1.52 | 8 | 272.97 | 57.72 | 23.25 | 6 | 71.99 | 33900.07 | 218.49 | 469.51 | 55.51 | 38.86 | 3376.44 | 0.7 | 0.75 | 2.6 | 0.19 | 1 | 10
90 | 120 | CONCLUIDO | 5.442 | 18.38 | 15.3 | 114.77 | 1.53 | 8 | 273.45 | 57.72 | 23.5 | 6 | 72.22 | 33959.47 | 218.81 | 469.5 | 55.81 | 38.86 | 3527.59 | 0.7 | 0.75 | 2.6 | 0.2 | 1 | 10
91 | 120 | CONCLUIDO | 5.4474 | 18.36 | 15.28 | 114.63 | 1.54 | 8 | 273.93 | 57.72 | 23.75 | 6 | 72.46 | 34018.96 | 218.52 | 469.5 | 55.23 | 38.86 | 3237.8 | 0.7 | 0.75 | 2.6 | 0.18 | 1 | 10
92 | 120 | CONCLUIDO | 5.4431 | 18.37 | 15.3 | 114.74 | 1.56 | 8 | 274.41 | 57.72 | 24 | 6 | 72.69 | 34078.55 | 217.95 | 469.51 | 55.69 | 38.86 | 3466.7 | 0.7 | 0.75 | 2.6 | 0.2 | 1 | 10
93 | 120 | CONCLUIDO | 5.4433 | 18.37 | 15.3 | 114.73 | 1.57 | 8 | 274.9 | 57.72 | 24.25 | 6 | 72.92 | 34138.22 | 217.46 | 469.5 | 55.82 | 38.86 | 3533.27 | 0.7 | 0.75 | 2.6 | 0.2 | 1 | 10
94 | 120 | CONCLUIDO | 5.4451 | 18.36 | 15.29 | 114.69 | 1.58 | 8 | 275.38 | 57.72 | 24.5 | 6 | 73.16 | 34197.98 | 216.7 | 469.5 | 55.55 | 38.86 | 3396.66 | 0.7 | 0.75 | 2.6 | 0.19 | 1 | 10
95 | 120 | CONCLUIDO | 5.4396 | 18.38 | 15.31 | 114.83 | 1.6 | 8 | 275.87 | 57.72 | 24.75 | 6 | 73.39 | 34257.84 | 216.55 | 469.5 | 56.12 | 38.86 | 3682.82 | 0.69 | 0.75 | 2.6 | 0.21 | 1 | 10
96 | 120 | CONCLUIDO | 5.4428 | 18.37 | 15.3 | 114.75 | 1.61 | 8 | 276.35 | 57.72 | 25 | 6 | 73.63 | 34317.79 | 216.05 | 469.5 | 55.82 | 38.86 | 3529.1 | 0.7 | 0.75 | 2.6 | 0.2 | 1 | 10
97 | 120 | CONCLUIDO | 5.4404 | 18.38 | 15.31 | 114.81 | 1.62 | 8 | 276.84 | 57.72 | 25.25 | 6 | 73.87 | 34377.83 | 215.49 | 469.5 | 56.07 | 38.86 | 3658.16 | 0.69 | 0.75 | 2.6 | 0.21 | 1 | 10
98 | 120 | CONCLUIDO | 5.4362 | 18.4 | 15.32 | 114.91 | 1.64 | 8 | 277.33 | 57.72 | 25.5 | 6 | 74.1 | 34437.96 | 214.66 | 469.57 | 56.51 | 38.86 | 3877.38 | 0.69 | 0.75 | 2.6 | 0.22 | 1 | 10
99 | 120 | CONCLUIDO | 5.462 | 18.31 | 15.28 | 130.98 | 1.65 | 7 | 277.82 | 57.72 | 25.75 | 5 | 74.34 | 34498.19 | 214.3 | 469.5 | 55.31 | 38.86 | 3278.73 | 0.7 | 0.75 | 2.6 | 0.18 | 1 | 10
100 | 120 | CONCLUIDO | 5.4624 | 18.31 | 15.28 | 130.96 | 1.66 | 7 | 278.31 | 57.72 | 26 | 5 | 74.58 | 34558.51 | 214.51 | 469.51 | 55.25 | 38.86 | 3253.23 | 0.7 | 0.75 | 2.59 | 0.18 | 1 | 10
101 | 120 | CONCLUIDO | 5.461 | 18.31 | 15.28 | 131 | 1.68 | 7 | 278.79 | 57.72 | 26.25 | 5 | 74.82 | 34618.92 | 214.84 | 469.52 | 55.38 | 38.86 | 3316.3 | 0.7 | 0.75 | 2.6 | 0.18 | 1 | 10
102 | 120 | CONCLUIDO | 5.4621 | 18.31 | 15.28 | 130.97 | 1.69 | 7 | 279.29 | 57.72 | 26.5 | 5 | 75.06 | 34679.43 | 214.93 | 469.5 | 55.15 | 38.86 | 3202.69 | 0.7 | 0.75 | 2.6 | 0.18 | 1 | 10
103 | 120 | CONCLUIDO | 5.464 | 18.3 | 15.27 | 130.92 | 1.7 | 7 | 279.78 | 57.72 | 26.75 | 5 | 75.3 | 34740.03 | 214.83 | 469.5 | 54.97 | 38.86 | 3109.71 | 0.71 | 0.75 | 2.6 | 0.17 | 1 | 10
104 | 120 | CONCLUIDO | 5.4622 | 18.31 | 15.28 | 130.97 | 1.72 | 7 | 280.27 | 57.72 | 27 | 5 | 75.54 | 34800.73 | 214.18 | 469.5 | 55 | 38.86 | 3126.14 | 0.71 | 0.75 | 2.6 | 0.18 | 1 | 10
105 | 120 | CONCLUIDO | 5.4654 | 18.3 | 15.27 | 130.88 | 1.73 | 7 | 280.76 | 57.72 | 27.25 | 5 | 75.79 | 34861.53 | 214.32 | 469.54 | 54.89 | 38.86 | 3071.16 | 0.71 | 0.75 | 2.6 | 0.17 | 1 | 10
106 | 120 | CONCLUIDO | 5.461 | 18.31 | 15.28 | 131 | 1.74 | 7 | 281.26 | 57.72 | 27.5 | 5 | 76.03 | 34922.42 | 214.4 | 469.51 | 55.27 | 38.86 | 3258.87 | 0.7 | 0.75 | 2.6 | 0.18 | 1 | 10
107 | 120 | CONCLUIDO | 5.4656 | 18.3 | 15.27 | 130.87 | 1.75 | 7 | 281.75 | 57.72 | 27.75 | 5 | 76.28 | 34983.41 | 214.04 | 469.5 | 54.81 | 38.86 | 3029.85 | 0.71 | 0.75 | 2.6 | 0.17 | 1 | 10
108 | 120 | CONCLUIDO | 5.4666 | 18.29 | 15.27 | 130.85 | 1.77 | 7 | 282.25 | 57.72 | 28 | 5 | 76.52 | 35044.49 | 213.82 | 469.51 | 54.77 | 38.86 | 3010.98 | 0.71 | 0.75 | 2.59 | 0.17 | 1 | 10
109 | 120 | CONCLUIDO | 5.4667 | 18.29 | 15.26 | 130.84 | 1.78 | 7 | 282.74 | 57.72 | 28.25 | 5 | 76.77 | 35105.68 | 212.99 | 469.5 | 54.75 | 38.86 | 3002.4 | 0.71 | 0.75 | 2.59 | 0.17 | 1 | 10
110 | 120 | CONCLUIDO | 5.4658 | 18.3 | 15.27 | 130.87 | 1.79 | 7 | 283.24 | 57.72 | 28.5 | 5 | 77.01 | 35166.96 | 212.94 | 469.5 | 54.78 | 38.86 | 3013.71 | 0.71 | 0.75 | 2.6 | 0.17 | 1 | 10
111 | 120 | CONCLUIDO | 5.463 | 18.3 | 15.28 | 130.95 | 1.8 | 7 | 283.74 | 57.72 | 28.75 | 5 | 77.26 | 35228.34 | 212.55 | 469.5 | 55.08 | 38.86 | 3166.65 | 0.71 | 0.75 | 2.6 | 0.18 | 1 | 10
112 | 120 | CONCLUIDO | 5.4662 | 18.29 | 15.27 | 130.85 | 1.82 | 7 | 284.23 | 57.72 | 29 | 5 | 77.51 | 35289.82 | 211.19 | 469.5 | 54.73 | 38.86 | 2993.58 | 0.71 | 0.75 | 2.6 | 0.17 | 1 | 10
113 | 120 | CONCLUIDO | 5.4636 | 18.3 | 15.28 | 130.93 | 1.83 | 7 | 284.73 | 57.72 | 29.25 | 5 | 77.76 | 35351.4 | 210.36 | 469.5 | 54.97 | 38.86 | 3112.01 | 0.71 | 0.75 | 2.6 | 0.18 | 1 | 10
114 | 120 | CONCLUIDO | 5.4633 | 18.3 | 15.28 | 130.94 | 1.84 | 7 | 285.23 | 57.72 | 29.5 | 5 | 78.01 | 35413.08 | 210.13 | 469.5 | 54.9 | 38.86 | 3074.86 | 0.71 | 0.75 | 2.6 | 0.18 | 1 | 10
115 | 120 | CONCLUIDO | 5.4649 | 18.3 | 15.27 | 130.89 | 1.85 | 7 | 285.73 | 57.72 | 29.75 | 5 | 78.26 | 35474.86 | 209.68 | 469.5 | 54.93 | 38.86 | 3091.23 | 0.71 | 0.75 | 2.6 | 0.17 | 1 | 10
116 | 120 | CONCLUIDO | 5.4866 | 18.23 | 15.24 | 152.44 | 1.87 | 6 | 286.24 | 57.72 | 30 | 4 | 78.51 | 35536.74 | 209.24 | 469.5 | 53.94 | 38.86 | 2602.92 | 0.72 | 0.75 | 2.6 | 0.14 | 1 | 10
117 | 120 | CONCLUIDO | 5.4892 | 18.22 | 15.24 | 152.35 | 1.88 | 6 | 286.74 | 57.72 | 30.25 | 4 | 78.77 | 35598.85 | 209.1 | 469.5 | 53.66 | 38.86 | 2459.27 | 0.72 | 0.75 | 2.6 | 0.14 | 1 | 10
118 | 120 | CONCLUIDO | 5.4907 | 18.21 | 15.23 | 152.31 | 1.89 | 6 | 287.24 | 57.72 | 30.5 | 4 | 79.02 | 35660.94 | 209.42 | 469.5 | 53.56 | 38.86 | 2411.32 | 0.73 | 0.75 | 2.6 | 0.13 | 1 | 10
119 | 120 | CONCLUIDO | 5.49 | 18.22 | 15.23 | 152.33 | 1.9 | 6 | 287.75 | 57.72 | 30.75 | 4 | 79.27 | 35723.13 | 210.04 | 469.51 | 53.7 | 38.86 | 2481.59 | 0.72 | 0.75 | 2.59 | 0.13 | 1 | 10
120 | 120 | CONCLUIDO | 5.4872 | 18.22 | 15.24 | 152.42 | 1.92 | 6 | 288.25 | 57.72 | 31 | 4 | 79.53 | 35785.42 | 210.21 | 469.5 | 53.92 | 38.86 | 2590.82 | 0.72 | 0.75 | 2.6 | 0.14 | 1 | 10
121 | 120 | CONCLUIDO | 5.4855 | 18.23 | 15.25 | 152.48 | 1.93 | 6 | 288.76 | 57.72 | 31.25 | 4 | 79.78 | 35847.82 | 210.18 | 469.5 | 54.16 | 38.86 | 2708.79 | 0.72 | 0.75 | 2.6 | 0.15 | 1 | 10
122 | 120 | CONCLUIDO | 5.4891 | 18.22 | 15.24 | 152.36 | 1.94 | 6 | 289.27 | 57.72 | 31.5 | 4 | 80.04 | 35910.33 | 210.19 | 469.5 | 53.77 | 38.86 | 2515.86 | 0.72 | 0.75 | 2.59 | 0.14 | 1 | 10
123 | 120 | CONCLUIDO | 5.4876 | 18.22 | 15.24 | 152.41 | 1.95 | 6 | 289.77 | 57.72 | 31.75 | 4 | 80.3 | 35972.93 | 209.84 | 469.5 | 53.85 | 38.86 | 2553.74 | 0.72 | 0.75 | 2.6 | 0.14 | 1 | 10
124 | 120 | CONCLUIDO | 5.4881 | 18.22 | 15.24 | 152.39 | 1.96 | 6 | 290.28 | 57.72 | 32 | 4 | 80.56 | 36035.65 | 209.82 | 469.5 | 53.86 | 38.86 | 2560.25 | 0.72 | 0.75 | 2.6 | 0.14 | 1 | 10
125 | 120 | CONCLUIDO | 5.4883 | 18.22 | 15.24 | 152.38 | 1.97 | 6 | 290.79 | 57.72 | 32.25 | 4 | 80.82 | 36098.46 | 209.96 | 469.53 | 53.71 | 38.86 | 2486.43 | 0.72 | 0.75 | 2.6 | 0.14 | 1 | 10
126 | 120 | CONCLUIDO | 5.4884 | 18.22 | 15.24 | 152.38 | 1.99 | 6 | 291.3 | 57.72 | 32.5 | 4 | 81.08 | 36161.39 | 210.25 | 469.5 | 53.78 | 38.86 | 2518.84 | 0.72 | 0.75 | 2.6 | 0.14 | 1 | 10
127 | 120 | CONCLUIDO | 5.4871 | 18.22 | 15.24 | 152.42 | 2 | 6 | 291.81 | 57.72 | 32.75 | 4 | 81.34 | 36224.42 | 209.99 | 469.5 | 53.97 | 38.86 | 2615.22 | 0.72 | 0.75 | 2.59 | 0.14 | 1 | 10
128 | 120 | CONCLUIDO | 5.4881 | 18.22 | 15.24 | 152.39 | 2.01 | 6 | 292.32 | 57.72 | 33 | 4 | 81.6 | 36287.56 | 209.48 | 469.53 | 53.81 | 38.86 | 2535.03 | 0.72 | 0.75 | 2.6 | 0.14 | 1 | 10
129 | 120 | CONCLUIDO | 5.4873 | 18.22 | 15.24 | 152.42 | 2.02 | 6 | 292.84 | 57.72 | 33.25 | 4 | 81.86 | 36350.81 | 209.77 | 469.51 | 53.9 | 38.86 | 2579.85 | 0.72 | 0.75 | 2.6 | 0.14 | 1 | 10
130 | 120 | CONCLUIDO | 5.4854 | 18.23 | 15.25 | 152.48 | 2.03 | 6 | 293.35 | 57.72 | 33.5 | 4 | 82.13 | 36414.16 | 209.79 | 469.5 | 54.16 | 38.86 | 2710.38 | 0.72 | 0.75 | 2.59 | 0.15 | 1 | 10
131 | 120 | CONCLUIDO | 5.4881 | 18.22 | 15.24 | 152.39 | 2.05 | 6 | 293.87 | 57.72 | 33.75 | 4 | 82.39 | 36477.63 | 209.14 | 469.5 | 53.76 | 38.86 | 2510.77 | 0.72 | 0.75 | 2.6 | 0.14 | 1 | 10
132 | 120 | CONCLUIDO | 5.4896 | 18.22 | 15.23 | 152.34 | 2.06 | 6 | 294.38 | 57.72 | 34 | 3 | 82.66 | 36541.2 | 208.29 | 469.5 | 53.63 | 38.86 | 2447.9 | 0.72 | 0.75 | 2.6 | 0.13 | 1 | 10
133 | 120 | CONCLUIDO | 5.4894 | 18.22 | 15.23 | 152.35 | 2.07 | 6 | 294.9 | 57.72 | 34.25 | 3 | 82.92 | 36604.89 | 207.76 | 469.5 | 53.67 | 38.86 | 2464.76 | 0.72 | 0.75 | 2.6 | 0.14 | 1 | 10
134 | 120 | CONCLUIDO | 5.4861 | 18.23 | 15.25 | 152.46 | 2.08 | 6 | 295.41 | 57.72 | 34.5 | 3 | 83.19 | 36668.68 | 207.57 | 469.54 | 54 | 38.86 | 2630.86 | 0.72 | 0.75 | 2.6 | 0.15 | 1 | 10
135 | 120 | CONCLUIDO | 5.4867 | 18.23 | 15.24 | 152.44 | 2.09 | 6 | 295.93 | 57.72 | 34.75 | 3 | 83.46 | 36732.59 | 207.27 | 469.51 | 53.86 | 38.86 | 2560.14 | 0.72 | 0.75 | 2.6 | 0.14 | 1 | 10
136 | 120 | CONCLUIDO | 5.4876 | 18.22 | 15.24 | 152.41 | 2.1 | 6 | 296.45 | 57.72 | 35 | 3 | 83.73 | 36796.61 | 206.87 | 469.5 | 53.81 | 38.86 | 2536.21 | 0.72 | 0.75 | 2.6 | 0.14 | 1 | 10
137 | 120 | CONCLUIDO | 5.4875 | 18.22 | 15.24 | 152.41 | 2.11 | 6 | 296.97 | 57.72 | 35.25 | 3 | 84 | 36860.74 | 206.62 | 469.5 | 53.86 | 38.86 | 2560.76 | 0.72 | 0.75 | 2.6 | 0.14 | 1 | 10
138 | 120 | CONCLUIDO | 5.4864 | 18.23 | 15.24 | 152.45 | 2.13 | 6 | 297.49 | 57.72 | 35.5 | 3 | 84.27 | 36924.99 | 206.01 | 469.5 | 54 | 38.86 | 2629.1 | 0.72 | 0.75 | 2.6 | 0.15 | 1 | 10
139 | 120 | CONCLUIDO | 5.4883 | 18.22 | 15.24 | 152.38 | 2.14 | 6 | 298.01 | 57.72 | 35.75 | 3 | 84.54 | 36989.35 | 205.65 | 469.51 | 53.75 | 38.86 | 2508.58 | 0.72 | 0.75 | 2.6 | 0.14 | 1 | 10
140 | 120 | CONCLUIDO | 5.487 | 18.23 | 15.24 | 152.43 | 2.15 | 6 | 298.54 | 57.72 | 36 | 3 | 84.81 | 37053.82 | 205.58 | 469.51 | 53.9 | 38.86 | 2580.64 | 0.72 | 0.75 | 2.6 | 0.14 | 1 | 10
141 | 120 | CONCLUIDO | 5.4855 | 18.23 | 15.25 | 152.48 | 2.16 | 6 | 299.06 | 57.72 | 36.25 | 3 | 85.09 | 37118.41 | 205.57 | 469.5 | 54.09 | 38.86 | 2674.19 | 0.72 | 0.75 | 2.6 | 0.15 | 1 | 10
142 | 120 | CONCLUIDO | 5.4854 | 18.23 | 15.25 | 152.48 | 2.17 | 6 | 299.59 | 57.72 | 36.5 | 3 | 85.36 | 37183.24 | 205.24 | 469.5 | 54 | 38.86 | 2633.46 | 0.72 | 0.75 | 2.6 | 0.15 | 1 | 10
143 | 120 | CONCLUIDO | 5.4871 | 18.22 | 15.24 | 152.43 | 2.18 | 6 | 300.11 | 57.72 | 36.75 | 3 | 85.64 | 37248.06 | 204.8 | 469.5 | 53.95 | 38.86 | 2607.88 | 0.72 | 0.75 | 2.6 | 0.14 | 1 | 10
144 | 120 | CONCLUIDO | 5.4866 | 18.23 | 15.24 | 152.44 | 2.19 | 6 | 300.64 | 57.72 | 37 | 3 | 85.91 | 37313 | 205.44 | 469.5 | 54 | 38.86 | 2632.53 | 0.72 | 0.75 | 2.6 | 0.14 | 1 | 10
145 | 120 | CONCLUIDO | 5.5099 | 18.15 | 15.21 | 182.55 | 2.2 | 5 | 301.17 | 57.72 | 37.25 | 1 | 86.19 | 37378.06 | 204.54 | 469.5 | 52.93 | 38.86 | 2099.6 | 0.73 | 0.75 | 2.6 | 0.11 | 1 | 10
146 | 120 | CONCLUIDO | 5.5095 | 18.15 | 15.21 | 182.57 | 2.21 | 5 | 301.69 | 57.72 | 37.5 | 1 | 86.47 | 37443.23 | 204.85 | 469.51 | 52.95 | 38.86 | 2109.75 | 0.73 | 0.75 | 2.6 | 0.11 | 1 | 10
147 | 120 | CONCLUIDO | 5.5093 | 18.15 | 15.21 | 182.57 | 2.22 | 5 | 302.22 | 57.72 | 37.75 | 1 | 86.75 | 37508.53 | 205.16 | 469.5 | 52.98 | 38.86 | 2123.68 | 0.73 | 0.75 | 2.6 | 0.12 | 1 | 10
148 | 120 | CONCLUIDO | 5.5092 | 18.15 | 15.21 | 182.58 | 2.24 | 5 | 302.75 | 57.72 | 38 | 1 | 87.03 | 37573.94 | 205.32 | 469.5 | 52.94 | 38.86 | 2106.57 | 0.73 | 0.75 | 2.6 | 0.12 | 1 | 10
149 | 120 | CONCLUIDO | 5.5092 | 18.15 | 15.21 | 182.58 | 2.25 | 5 | 303.29 | 57.72 | 38.25 | 1 | 87.31 | 37639.48 | 205.65 | 469.5 | 52.99 | 38.86 | 2129.65 | 0.73 | 0.75 | 2.6 | 0.12 | 1 | 10
150 | 120 | CONCLUIDO | 5.5089 | 18.15 | 15.22 | 182.59 | 2.26 | 5 | 303.82 | 57.72 | 38.5 | 1 | 87.59 | 37705.13 | 205.89 | 469.5 | 53 | 38.86 | 2137.1 | 0.73 | 0.75 | 2.6 | 0.12 | 1 | 10
151 | 120 | CONCLUIDO | 5.5083 | 18.15 | 15.22 | 182.61 | 2.27 | 5 | 304.35 | 57.72 | 38.75 | 1 | 87.88 | 37770.91 | 206.36 | 469.5 | 53.07 | 38.86 | 2169.31 | 0.73 | 0.75 | 2.6 | 0.12 | 1 | 10
152 | 120 | CONCLUIDO | 5.5088 | 18.15 | 15.22 | 182.59 | 2.28 | 5 | 304.89 | 57.72 | 39 | 1 | 88.16 | 37836.81 | 206.8 | 469.51 | 53.06 | 38.86 | 2164.1 | 0.73 | 0.75 | 2.6 | 0.12 | 1 | 10
153 | 120 | CONCLUIDO | 5.5094 | 18.15 | 15.21 | 182.57 | 2.29 | 5 | 305.42 | 57.72 | 39.25 | 1 | 88.45 | 37902.83 | 207.15 | 469.5 | 53 | 38.86 | 2135.05 | 0.73 | 0.75 | 2.6 | 0.11 | 1 | 10
154 | 120 | CONCLUIDO | 5.5085 | 18.15 | 15.22 | 182.61 | 2.3 | 5 | 305.96 | 57.72 | 39.5 | 0 | 88.73 | 37968.98 | 207.51 | 469.5 | 53.01 | 38.86 | 2140.84 | 0.73 | 0.75 | 2.6 | 0.12 | 1 | 10