## Sheet1
| Volume de calda [L] | STATUS | Capacidade operacional [ha/h] | Tempo de missao [h] | Tempo util [h] | Tempo por voo [min] | Autonomia Projetada [h] | N° Voos | MTOW [kg] | Massa Estrutura [kg] | Combustível [kg] | Abastecimentos | Massa gerador | Potência gerador [W] | Combustível consumido [L] | Calda cons [L] | Distância percorrida [km] | Distância Pulverizando [km] | RTL ACUMULADO[m] | EOC [km/km] | EOC [h/h] | Tempo de manobra [h] | Tempo rtl_rtw [h] | V pulv [m/s] | V desloc [m/s]
0 | 30 | CONCLUIDO | 4.7689 | 20.97 | 17.71 | 11.68 | 0.24 | 91 | 71.52 | 32.27 | 1 | 89 | 8.25 | 9054.6 | 124.31 | 469.58 | 134.38 | 38.86 | 42394.62 | 0.29 | 0.65 | 2.73 | 2.61 | 1 | 10
1 | 30 | CONCLUIDO | 4.9857 | 20.06 | 17.12 | 14.68 | 0.3 | 70 | 71.81 | 32.27 | 1.25 | 68 | 8.29 | 9090.98 | 118.79 | 469.6 | 115.18 | 38.86 | 32902.06 | 0.34 | 0.67 | 2.7 | 2.02 | 1 | 10
2 | 30 | CONCLUIDO | 5.1538 | 19.4 | 16.69 | 17.88 | 0.36 | 56 | 72.11 | 32.27 | 1.5 | 54 | 8.34 | 9127.38 | 114.51 | 469.54 | 100.92 | 38.86 | 25841.43 | 0.39 | 0.69 | 2.68 | 1.59 | 1 | 10
3 | 30 | CONCLUIDO | 5.2636 | 19 | 16.42 | 20.97 | 0.42 | 47 | 72.4 | 32.27 | 1.75 | 45 | 8.38 | 9163.8 | 111.4 | 469.54 | 92.46 | 38.86 | 21655.22 | 0.42 | 0.7 | 2.66 | 1.32 | 1 | 10
4 | 30 | CONCLUIDO | 5.3499 | 18.69 | 16.23 | 24.34 | 0.48 | 40 | 72.7 | 32.27 | 2 | 38 | 8.43 | 9200.25 | 108.54 | 469.6 | 85.5 | 38.86 | 18209.83 | 0.45 | 0.71 | 2.66 | 1.12 | 1 | 10
5 | 30 | CONCLUIDO | 5.413 | 18.47 | 16.09 | 27.58 | 0.54 | 35 | 73 | 32.27 | 2.25 | 33 | 8.48 | 9236.71 | 106.12 | 469.53 | 81.11 | 38.86 | 16043.47 | 0.48 | 0.71 | 2.65 | 0.98 | 1 | 10
6 | 30 | CONCLUIDO | 5.4664 | 18.29 | 15.97 | 30.9 | 0.6 | 31 | 73.29 | 32.27 | 2.5 | 29 | 8.52 | 9273.2 | 104.06 | 469.53 | 77.49 | 38.86 | 14250.32 | 0.5 | 0.72 | 2.64 | 0.87 | 1 | 10
7 | 30 | CONCLUIDO | 5.5103 | 18.15 | 15.87 | 34 | 0.65 | 28 | 73.59 | 32.27 | 2.75 | 26 | 8.57 | 9309.7 | 102.03 | 469.54 | 74.33 | 38.86 | 12685.25 | 0.52 | 0.72 | 2.63 | 0.77 | 1 | 10
8 | 30 | CONCLUIDO | 5.5483 | 18.02 | 15.79 | 37.9 | 0.71 | 25 | 73.88 | 32.27 | 3 | 23 | 8.61 | 9346.23 | 100.04 | 469.53 | 71.75 | 38.86 | 11413.03 | 0.54 | 0.73 | 2.63 | 0.69 | 1 | 10
9 | 30 | CONCLUIDO | 5.5776 | 17.93 | 15.73 | 41.03 | 0.77 | 23 | 74.18 | 32.27 | 3.25 | 21 | 8.66 | 9382.78 | 98.52 | 469.52 | 69.8 | 38.86 | 10448.16 | 0.56 | 0.73 | 2.62 | 0.63 | 1 | 10
10 | 30 | CONCLUIDO | 5.6085 | 17.83 | 15.66 | 44.74 | 0.82 | 21 | 74.48 | 32.27 | 3.5 | 18 | 8.71 | 9419.35 | 96.18 | 469.54 | 67.31 | 38.86 | 9213.3 | 0.58 | 0.73 | 2.62 | 0.56 | 1 | 10
11 | 30 | CONCLUIDO | 5.6126 | 17.82 | 15.66 | 46.99 | 0.88 | 20 | 74.77 | 32.27 | 3.75 | 14 | 8.75 | 9455.94 | 94.79 | 469.54 | 67.37 | 38.86 | 9246.49 | 0.58 | 0.73 | 2.63 | 0.56 | 1 | 10
12 | 30 | CONCLUIDO | 5.6275 | 17.77 | 15.63 | 49.36 | 0.93 | 19 | 75.07 | 32.27 | 4 | 12 | 8.8 | 9492.55 | 93.11 | 469.54 | 66.42 | 38.86 | 8774.54 | 0.59 | 0.73 | 2.62 | 0.53 | 1 | 10
13 | 30 | CONCLUIDO | 5.6439 | 17.72 | 15.59 | 51.98 | 0.99 | 18 | 75.37 | 32.27 | 4.25 | 6 | 8.85 | 9529.18 | 92.34 | 469.55 | 65 | 38.86 | 8070.19 | 0.6 | 0.74 | 2.63 | 0.49 | 1 | 10
14 | 30 | CONCLUIDO | 5.6551 | 17.68 | 15.57 | 54.97 | 1.04 | 17 | 75.66 | 32.27 | 4.5 | 3 | 8.89 | 9565.83 | 92.23 | 469.65 | 64.13 | 38.86 | 7639.34 | 0.61 | 0.74 | 2.63 | 0.47 | 1 | 10
15 | 30 | CONCLUIDO | 5.6516 | 17.69 | 15.59 | 55.01 | 1.09 | 17 | 75.96 | 32.27 | 4.75 | 1 | 8.94 | 9602.5 | 92.56 | 469.6 | 64.41 | 38.86 | 7780.38 | 0.6 | 0.74 | 2.64 | 0.49 | 1 | 10
16 | 30 | CONCLUIDO | 5.6541 | 17.69 | 15.58 | 54.98 | 1.15 | 17 | 76.26 | 32.27 | 5 | 0 | 8.99 | 9639.2 | 92.82 | 469.56 | 64.25 | 38.86 | 7703.56 | 0.6 | 0.74 | 2.63 | 0.48 | 1 | 10