## Sheet1
| Volume de calda [L] | STATUS | Capacidade operacional [ha/h] | Tempo de missao [h] | Tempo util [h] | Tempo por voo [min] | Autonomia Projetada [h] | N° Voos | MTOW [kg] | Massa Estrutura [kg] | Combustível [kg] | Abastecimentos | Massa gerador | Potência gerador [W] | Combustível consumido [L] | Calda cons [L] | Distância percorrida [km] | Distância Pulverizando [km] | RTL ACUMULADO[m] | EOC [km/km] | EOC [h/h] | Tempo de manobra [h] | Tempo rtl_rtw [h] | V pulv [m/s] | V desloc [m/s]
0 | 50 | CONCLUIDO | 4.2075 | 23.77 | 18.86 | 8.77 | 0.16 | 129 | 107.41 | 41.65 | 1 | 127 | 14.77 | 13481.73 | 177.62 | 469.57 | 171.8 | 38.86 | 60914.3 | 0.23 | 0.61 | 2.81 | 3.76 | 1 | 10
1 | 50 | CONCLUIDO | 4.5113 | 22.17 | 17.95 | 10.99 | 0.2 | 98 | 107.73 | 41.65 | 1.25 | 96 | 14.83 | 13520.81 | 168.29 | 469.58 | 141.78 | 38.86 | 46059.59 | 0.27 | 0.64 | 2.76 | 2.85 | 1 | 10
2 | 50 | CONCLUIDO | 4.7218 | 21.18 | 17.39 | 13.21 | 0.24 | 79 | 108.05 | 41.65 | 1.5 | 77 | 14.9 | 13559.91 | 162.13 | 469.6 | 123.5 | 38.86 | 37016.55 | 0.31 | 0.66 | 2.72 | 2.28 | 1 | 10
3 | 50 | CONCLUIDO | 4.8766 | 20.51 | 17 | 15.46 | 0.28 | 66 | 108.37 | 41.65 | 1.75 | 64 | 14.97 | 13599.17 | 157.66 | 469.56 | 111.21 | 38.86 | 30936.63 | 0.35 | 0.68 | 2.7 | 1.9 | 1 | 10
4 | 50 | CONCLUIDO | 4.9942 | 20.02 | 16.72 | 17.6 | 0.32 | 57 | 108.68 | 41.65 | 2 | 55 | 15.03 | 13638.32 | 154.11 | 469.55 | 102.17 | 38.86 | 26461.94 | 0.38 | 0.69 | 2.68 | 1.62 | 1 | 10
5 | 50 | CONCLUIDO | 5.0839 | 19.67 | 16.52 | 19.83 | 0.36 | 50 | 109 | 41.65 | 2.25 | 48 | 15.1 | 13677.51 | 151.65 | 469.52 | 95.55 | 38.86 | 23185.72 | 0.41 | 0.69 | 2.67 | 1.42 | 1 | 10
6 | 50 | CONCLUIDO | 5.1667 | 19.35 | 16.34 | 22.28 | 0.4 | 44 | 109.32 | 41.65 | 2.5 | 42 | 15.17 | 13716.72 | 149.02 | 469.57 | 89.67 | 38.86 | 20276.26 | 0.43 | 0.7 | 2.66 | 1.24 | 1 | 10
7 | 50 | CONCLUIDO | 5.2183 | 19.16 | 16.24 | 24.36 | 0.44 | 40 | 109.64 | 41.65 | 2.75 | 38 | 15.24 | 13755.95 | 147.46 | 469.51 | 86.17 | 38.86 | 18548.23 | 0.45 | 0.71 | 2.66 | 1.14 | 1 | 10
8 | 50 | CONCLUIDO | 5.276 | 18.95 | 16.12 | 26.86 | 0.48 | 36 | 109.96 | 41.65 | 3 | 34 | 15.31 | 13795.21 | 145.57 | 469.51 | 82.22 | 38.86 | 16593.13 | 0.47 | 0.71 | 2.65 | 1.02 | 1 | 10
9 | 50 | CONCLUIDO | 5.3195 | 18.8 | 16.03 | 29.14 | 0.52 | 33 | 110.27 | 41.65 | 3.25 | 31 | 15.37 | 13834.5 | 143.73 | 469.52 | 79.55 | 38.86 | 15269.43 | 0.49 | 0.72 | 2.64 | 0.93 | 1 | 10
10 | 50 | CONCLUIDO | 5.3467 | 18.7 | 15.98 | 30.93 | 0.56 | 31 | 110.59 | 41.65 | 3.5 | 29 | 15.44 | 13873.81 | 142.47 | 469.54 | 77.6 | 38.86 | 14308.26 | 0.5 | 0.72 | 2.65 | 0.88 | 1 | 10
11 | 50 | CONCLUIDO | 5.3935 | 18.54 | 15.88 | 34.03 | 0.6 | 28 | 110.91 | 41.65 | 3.75 | 26 | 15.51 | 13913.15 | 140.88 | 469.51 | 74.88 | 38.86 | 12962.58 | 0.52 | 0.72 | 2.63 | 0.78 | 1 | 10
12 | 50 | CONCLUIDO | 5.4255 | 18.43 | 15.82 | 36.5 | 0.63 | 26 | 111.23 | 41.65 | 4 | 24 | 15.58 | 13952.52 | 139.46 | 469.57 | 72.8 | 38.86 | 11932.04 | 0.53 | 0.73 | 2.62 | 0.72 | 1 | 10
13 | 50 | CONCLUIDO | 5.4421 | 18.38 | 15.78 | 37.88 | 0.67 | 25 | 111.55 | 41.65 | 4.25 | 23 | 15.65 | 13991.91 | 138.2 | 469.53 | 71.67 | 38.86 | 11370.52 | 0.54 | 0.73 | 2.62 | 0.68 | 1 | 10
14 | 50 | CONCLUIDO | 5.4704 | 18.28 | 15.73 | 41.04 | 0.71 | 23 | 111.87 | 41.65 | 4.5 | 21 | 15.72 | 14031.33 | 137.28 | 469.5 | 69.61 | 38.86 | 10350.61 | 0.56 | 0.73 | 2.63 | 0.63 | 1 | 10
15 | 50 | CONCLUIDO | 5.4851 | 18.23 | 15.71 | 42.83 | 0.75 | 22 | 112.19 | 41.65 | 4.75 | 20 | 15.79 | 14070.77 | 135.75 | 469.57 | 68.91 | 38.86 | 10004.1 | 0.56 | 0.73 | 2.62 | 0.61 | 1 | 10
16 | 50 | CONCLUIDO | 5.502 | 18.18 | 15.67 | 44.78 | 0.78 | 21 | 112.51 | 41.65 | 5 | 19 | 15.86 | 14110.24 | 134.61 | 469.55 | 67.76 | 38.86 | 9435.75 | 0.57 | 0.73 | 2.62 | 0.57 | 1 | 10
17 | 50 | CONCLUIDO | 5.5145 | 18.13 | 15.65 | 46.96 | 0.82 | 20 | 112.83 | 41.65 | 5.25 | 18 | 15.93 | 14149.74 | 133.46 | 469.51 | 67.32 | 38.86 | 9221.35 | 0.58 | 0.73 | 2.62 | 0.55 | 1 | 10
18 | 50 | CONCLUIDO | 5.5319 | 18.08 | 15.62 | 49.32 | 0.86 | 19 | 113.15 | 41.65 | 5.5 | 17 | 16 | 14189.26 | 131.99 | 469.58 | 66.17 | 38.86 | 8651.33 | 0.59 | 0.73 | 2.62 | 0.52 | 1 | 10
19 | 50 | CONCLUIDO | 5.5514 | 18.01 | 15.58 | 51.92 | 0.89 | 18 | 113.47 | 41.65 | 5.75 | 16 | 16.07 | 14228.81 | 131.28 | 469.5 | 64.55 | 38.86 | 7845.49 | 0.6 | 0.74 | 2.62 | 0.48 | 1 | 10
20 | 50 | CONCLUIDO | 5.5625 | 17.98 | 15.56 | 54.93 | 0.93 | 17 | 113.79 | 41.65 | 6 | 15 | 16.14 | 14268.39 | 129.77 | 469.5 | 64.17 | 38.86 | 7662.76 | 0.61 | 0.74 | 2.62 | 0.46 | 1 | 10
21 | 50 | CONCLUIDO | 5.5785 | 17.93 | 15.53 | 58.25 | 0.97 | 16 | 114.11 | 41.65 | 6.25 | 14 | 16.21 | 14307.99 | 128.29 | 469.54 | 63.19 | 38.86 | 7174.92 | 0.62 | 0.74 | 2.62 | 0.43 | 1 | 10
22 | 50 | CONCLUIDO | 5.5939 | 17.88 | 15.51 | 62.03 | 1 | 15 | 114.44 | 41.65 | 6.5 | 13 | 16.29 | 14347.62 | 126.85 | 469.5 | 62.68 | 38.86 | 6923.88 | 0.62 | 0.74 | 2.61 | 0.41 | 1 | 10
23 | 50 | CONCLUIDO | 5.6003 | 17.86 | 15.49 | 61.95 | 1.04 | 15 | 114.76 | 41.65 | 6.75 | 13 | 16.36 | 14387.27 | 126.35 | 469.5 | 61.94 | 38.86 | 6553.99 | 0.63 | 0.74 | 2.61 | 0.39 | 1 | 10
24 | 50 | CONCLUIDO | 5.6129 | 17.82 | 15.47 | 66.3 | 1.07 | 14 | 115.08 | 41.65 | 7 | 12 | 16.43 | 14426.96 | 124.74 | 469.5 | 61.29 | 38.86 | 6236.61 | 0.63 | 0.74 | 2.61 | 0.37 | 1 | 10
25 | 50 | CONCLUIDO | 5.611 | 17.82 | 15.47 | 66.32 | 1.11 | 14 | 115.4 | 41.65 | 7.25 | 12 | 16.5 | 14466.67 | 124.02 | 469.5 | 61.51 | 38.86 | 6343.74 | 0.63 | 0.74 | 2.61 | 0.38 | 1 | 10
26 | 50 | CONCLUIDO | 5.625 | 17.78 | 15.45 | 71.32 | 1.14 | 13 | 115.72 | 41.65 | 7.5 | 11 | 16.57 | 14506.4 | 123.69 | 469.52 | 60.81 | 38.86 | 6000.11 | 0.64 | 0.74 | 2.61 | 0.35 | 1 | 10
27 | 50 | CONCLUIDO | 5.6268 | 17.77 | 15.45 | 71.29 | 1.18 | 13 | 116.05 | 41.65 | 7.75 | 11 | 16.65 | 14546.17 | 121.69 | 469.51 | 60.48 | 38.86 | 5838.66 | 0.64 | 0.74 | 2.61 | 0.35 | 1 | 10
28 | 50 | CONCLUIDO | 5.647 | 17.71 | 15.41 | 77.03 | 1.21 | 12 | 116.37 | 41.65 | 8 | 8 | 16.72 | 14585.96 | 120.38 | 469.5 | 59.08 | 38.86 | 5142.82 | 0.66 | 0.74 | 2.61 | 0.31 | 1 | 10
29 | 50 | CONCLUIDO | 5.6432 | 17.72 | 15.42 | 77.09 | 1.25 | 12 | 116.69 | 41.65 | 8.25 | 7 | 16.79 | 14625.77 | 119.84 | 469.5 | 59.57 | 38.86 | 5384.04 | 0.65 | 0.74 | 2.61 | 0.32 | 1 | 10
30 | 50 | CONCLUIDO | 5.641 | 17.73 | 15.42 | 77.12 | 1.28 | 12 | 117.01 | 41.65 | 8.5 | 8 | 16.86 | 14665.62 | 119.3 | 469.5 | 59.74 | 38.86 | 5473.2 | 0.65 | 0.74 | 2.61 | 0.32 | 1 | 10
31 | 50 | CONCLUIDO | 5.6596 | 17.67 | 15.39 | 83.94 | 1.32 | 11 | 117.34 | 41.65 | 8.75 | 5 | 16.94 | 14705.49 | 118.27 | 469.5 | 58.46 | 38.86 | 4835.3 | 0.66 | 0.75 | 2.61 | 0.29 | 1 | 10
32 | 50 | CONCLUIDO | 5.6574 | 17.68 | 15.4 | 83.98 | 1.35 | 11 | 117.66 | 41.65 | 9 | 3 | 17.01 | 14745.39 | 118.37 | 469.5 | 58.63 | 38.86 | 4919.99 | 0.66 | 0.75 | 2.61 | 0.3 | 1 | 10
33 | 50 | CONCLUIDO | 5.6573 | 17.68 | 15.4 | 83.98 | 1.38 | 11 | 117.98 | 41.65 | 9.25 | 2 | 17.08 | 14785.31 | 118.52 | 469.5 | 58.61 | 38.86 | 4913.37 | 0.66 | 0.75 | 2.61 | 0.3 | 1 | 10
34 | 50 | CONCLUIDO | 5.6564 | 17.68 | 15.4 | 83.99 | 1.42 | 11 | 118.31 | 41.65 | 9.5 | 1 | 17.16 | 14825.26 | 118.61 | 469.5 | 58.7 | 38.86 | 4956.25 | 0.66 | 0.75 | 2.61 | 0.3 | 1 | 10
35 | 50 | CONCLUIDO | 5.656 | 17.68 | 15.4 | 84 | 1.45 | 11 | 118.63 | 41.65 | 9.75 | 1 | 17.23 | 14865.24 | 118.7 | 469.5 | 58.69 | 38.86 | 4953.04 | 0.66 | 0.75 | 2.62 | 0.3 | 1 | 10
36 | 50 | CONCLUIDO | 5.6561 | 17.68 | 15.4 | 84 | 1.48 | 11 | 118.96 | 41.65 | 10 | 1 | 17.31 | 14905.25 | 118.96 | 469.5 | 58.66 | 38.86 | 4937.52 | 0.66 | 0.75 | 2.62 | 0.3 | 1 | 10
37 | 50 | CONCLUIDO | 5.6549 | 17.68 | 15.4 | 84.02 | 1.52 | 11 | 119.28 | 41.65 | 10.25 | 0 | 17.38 | 14945.29 | 119.04 | 469.52 | 58.75 | 38.86 | 4979.9 | 0.66 | 0.75 | 2.62 | 0.3 | 1 | 10