## Sheet1
| Volume de calda [L] | STATUS | Capacidade operacional [ha/h] | Tempo de missao [h] | Tempo util [h] | Tempo por voo [min] | Autonomia Projetada [h] | N° Voos | MTOW [kg] | Massa Estrutura [kg] | Combustível [kg] | Abastecimentos | Massa gerador | Potência gerador [W] | Combustível consumido [L] | Calda cons [L] | Distância percorrida [km] | Distância Pulverizando [km] | RTL ACUMULADO[m] | EOC [km/km] | EOC [h/h] | Tempo de manobra [h] | Tempo rtl_rtw [h] | V pulv [m/s] | V desloc [m/s]
0 | 15 | CONCLUIDO | 5.2556 | 19.03 | 16.75 | 19.33 | 0.43 | 52 | 39.78 | 19.54 | 1 | 50 | 4.24 | 5140 | 70.94 | 474.86 | 98.26 | 39.64 | 24250.87 | 0.4 | 0.7 | 2.74 | 1.49 | 1 | 10
1 | 15 | CONCLUIDO | 5.3931 | 18.54 | 16.4 | 24.6 | 0.53 | 40 | 40.06 | 19.54 | 1.25 | 34 | 4.26 | 5174.29 | 66.7 | 474.94 | 86.8 | 39.64 | 18576.73 | 0.46 | 0.71 | 2.71 | 1.14 | 1 | 10
2 | 15 | CONCLUIDO | 5.4374 | 18.39 | 16.3 | 27.95 | 0.64 | 35 | 40.34 | 19.54 | 1.5 | 14 | 4.29 | 5208.6 | 64.97 | 474.92 | 82.8 | 39.64 | 16605.48 | 0.48 | 0.72 | 2.74 | 1.04 | 1 | 10
3 | 15 | CONCLUIDO | 5.4701 | 18.28 | 16.22 | 29.48 | 0.74 | 33 | 40.61 | 19.54 | 1.75 | 1 | 4.32 | 5242.92 | 64.1 | 474.98 | 79.54 | 39.64 | 14983.68 | 0.5 | 0.72 | 2.74 | 0.95 | 1 | 10
4 | 15 | CONCLUIDO | 5.47 | 18.28 | 16.22 | 29.48 | 0.84 | 33 | 40.89 | 19.54 | 2 | 0 | 4.35 | 5277.26 | 64.46 | 474.98 | 79.5 | 39.64 | 14961.24 | 0.5 | 0.72 | 2.74 | 0.95 | 1 | 10