## Sheet1
| Volume de calda [L] | STATUS | Capacidade operacional [ha/h] | Tempo de missao [h] | Tempo util [h] | Tempo por voo [min] | Autonomia Projetada [h] | N° Voos | MTOW [kg] | Massa Estrutura [kg] | Combustível [kg] | Abastecimentos | Massa gerador | Potência gerador [W] | Combustível consumido [L] | Calda cons [L] | Distância percorrida [km] | Distância Pulverizando [km] | RTL ACUMULADO[m] | EOC [km/km] | EOC [h/h] | Tempo de manobra [h] | Tempo rtl_rtw [h] | V pulv [m/s] | V desloc [m/s]
0 | 145 | CONCLUIDO | 2.1883 | 45.7 | 25.18 | 4.63 | 0.06 | 326 | 285.18 | 61.2 | 1 | 324 | 77.98 | 35406.83 | 448.16 | 475.05 | 374.31 | 39.64 | 160905.3 | 0.11 | 0.46 | 3.18 | 9.91 | 1 | 10
1 | 145 | CONCLUIDO | 2.6735 | 37.4 | 22.11 | 5.79 | 0.08 | 229 | 285.68 | 61.2 | 1.25 | 227 | 78.24 | 35468.6 | 393.44 | 475.14 | 273.2 | 39.64 | 110831.4 | 0.15 | 0.53 | 3.04 | 6.85 | 1 | 10
2 | 145 | CONCLUIDO | 3.0414 | 32.88 | 20.45 | 6.97 | 0.09 | 176 | 286.19 | 61.2 | 1.5 | 174 | 78.49 | 35530.47 | 363.56 | 475 | 219.17 | 39.64 | 84084.53 | 0.18 | 0.57 | 2.93 | 5.18 | 1 | 10
3 | 145 | CONCLUIDO | 3.3115 | 30.2 | 19.49 | 8.12 | 0.11 | 144 | 286.69 | 61.2 | 1.75 | 142 | 78.74 | 35592.57 | 346.38 | 474.94 | 187.39 | 39.64 | 68351.62 | 0.21 | 0.6 | 2.89 | 4.22 | 1 | 10
4 | 145 | CONCLUIDO | 3.5415 | 28.24 | 18.77 | 9.31 | 0.12 | 121 | 287.19 | 61.2 | 2 | 119 | 78.99 | 35654.65 | 333.37 | 475.03 | 164.14 | 39.64 | 56845.4 | 0.24 | 0.62 | 2.84 | 3.5 | 1 | 10
5 | 145 | CONCLUIDO | 3.7175 | 26.9 | 18.29 | 10.45 | 0.14 | 105 | 287.7 | 61.2 | 2.25 | 103 | 79.25 | 35716.83 | 324.81 | 474.9 | 148.02 | 39.64 | 48862.83 | 0.27 | 0.64 | 2.84 | 3.03 | 1 | 10
6 | 145 | CONCLUIDO | 3.8621 | 25.89 | 17.93 | 11.57 | 0.15 | 93 | 288.2 | 61.2 | 2.5 | 91 | 79.5 | 35779.11 | 318.21 | 474.89 | 136.62 | 39.64 | 43225.6 | 0.29 | 0.65 | 2.8 | 2.67 | 1 | 10
7 | 145 | CONCLUIDO | 3.9895 | 25.07 | 17.64 | 12.75 | 0.17 | 83 | 288.71 | 61.2 | 2.75 | 81 | 79.76 | 35841.5 | 312.93 | 474.9 | 127.37 | 39.64 | 38650.74 | 0.31 | 0.66 | 2.78 | 2.38 | 1 | 10
8 | 145 | CONCLUIDO | 4.0769 | 24.53 | 17.48 | 13.8 | 0.18 | 76 | 289.21 | 61.2 | 3 | 74 | 80.02 | 35903.99 | 309.93 | 474.92 | 122.07 | 39.64 | 36031.24 | 0.32 | 0.67 | 2.78 | 2.22 | 1 | 10
9 | 145 | CONCLUIDO | 4.1838 | 23.9 | 17.23 | 14.99 | 0.2 | 69 | 289.72 | 61.2 | 3.25 | 67 | 80.27 | 35966.59 | 305.38 | 474.81 | 114.16 | 39.64 | 32114.26 | 0.35 | 0.68 | 2.76 | 1.97 | 1 | 10
10 | 145 | CONCLUIDO | 4.2774 | 23.38 | 17.03 | 16.22 | 0.21 | 63 | 290.23 | 61.2 | 3.5 | 61 | 80.53 | 36029.29 | 301.7 | 474.84 | 107.57 | 39.64 | 28849.98 | 0.37 | 0.68 | 2.75 | 1.77 | 1 | 10
11 | 145 | CONCLUIDO | 4.332 | 23.08 | 16.96 | 17.24 | 0.23 | 59 | 290.74 | 61.2 | 3.75 | 57 | 80.79 | 36092.1 | 300.13 | 474.87 | 104.86 | 39.64 | 27511.4 | 0.38 | 0.69 | 2.75 | 1.69 | 1 | 10
12 | 145 | CONCLUIDO | 4.3953 | 22.75 | 16.84 | 18.37 | 0.24 | 55 | 291.25 | 61.2 | 4 | 53 | 81.05 | 36155.02 | 298 | 474.86 | 100.99 | 39.64 | 25597.63 | 0.39 | 0.69 | 2.74 | 1.57 | 1 | 10
13 | 145 | CONCLUIDO | 4.4652 | 22.4 | 16.7 | 19.64 | 0.26 | 51 | 291.76 | 61.2 | 4.25 | 49 | 81.31 | 36218.04 | 295.21 | 474.86 | 96.69 | 39.64 | 23469.04 | 0.41 | 0.7 | 2.73 | 1.44 | 1 | 10
14 | 145 | CONCLUIDO | 4.5148 | 22.15 | 16.61 | 20.77 | 0.27 | 48 | 292.27 | 61.2 | 4.5 | 46 | 81.57 | 36281.16 | 293.56 | 474.82 | 93.82 | 39.64 | 22049.83 | 0.42 | 0.7 | 2.73 | 1.35 | 1 | 10
15 | 145 | CONCLUIDO | 4.5488 | 21.98 | 16.56 | 21.59 | 0.29 | 46 | 292.79 | 61.2 | 4.75 | 44 | 81.84 | 36344.4 | 292.42 | 474.84 | 91.82 | 39.64 | 21058.71 | 0.43 | 0.7 | 2.72 | 1.29 | 1 | 10
16 | 145 | CONCLUIDO | 4.5999 | 21.74 | 16.47 | 22.99 | 0.3 | 43 | 293.3 | 61.2 | 5 | 41 | 82.1 | 36407.75 | 290.89 | 474.87 | 88.95 | 39.64 | 19637.88 | 0.45 | 0.71 | 2.73 | 1.21 | 1 | 10
17 | 145 | CONCLUIDO | 4.6394 | 21.55 | 16.4 | 23.99 | 0.32 | 41 | 293.81 | 61.2 | 5.25 | 39 | 82.36 | 36471.2 | 289.4 | 474.85 | 86.64 | 39.64 | 18494.27 | 0.46 | 0.71 | 2.72 | 1.13 | 1 | 10
18 | 145 | CONCLUIDO | 4.6736 | 21.4 | 16.35 | 25.15 | 0.33 | 39 | 294.33 | 61.2 | 5.5 | 37 | 82.63 | 36534.76 | 288.3 | 474.85 | 85.24 | 39.64 | 17805.5 | 0.47 | 0.71 | 2.71 | 1.08 | 1 | 10
19 | 145 | CONCLUIDO | 4.7115 | 21.22 | 16.28 | 26.4 | 0.35 | 37 | 294.84 | 61.2 | 5.75 | 35 | 82.9 | 36598.44 | 287.03 | 475 | 82.8 | 39.64 | 16595.34 | 0.48 | 0.72 | 2.71 | 1.02 | 1 | 10
20 | 145 | CONCLUIDO | 4.7218 | 21.18 | 16.29 | 27.15 | 0.36 | 36 | 295.36 | 61.2 | 6 | 34 | 83.16 | 36662.22 | 287.05 | 474.89 | 83.28 | 39.64 | 16840.8 | 0.48 | 0.72 | 2.71 | 1.03 | 1 | 10
21 | 145 | CONCLUIDO | 4.7685 | 20.97 | 16.19 | 28.57 | 0.38 | 34 | 295.88 | 61.2 | 6.25 | 32 | 83.43 | 36726.12 | 285.14 | 474.89 | 79.94 | 39.64 | 15178.77 | 0.5 | 0.72 | 2.7 | 0.93 | 1 | 10
22 | 145 | CONCLUIDO | 4.7815 | 20.91 | 16.19 | 29.43 | 0.39 | 33 | 296.4 | 61.2 | 6.5 | 31 | 83.7 | 36790.13 | 284.93 | 474.89 | 79.83 | 39.64 | 15130.98 | 0.5 | 0.72 | 2.7 | 0.92 | 1 | 10
23 | 145 | CONCLUIDO | 4.8031 | 20.82 | 16.15 | 30.27 | 0.4 | 32 | 296.92 | 61.2 | 6.75 | 30 | 83.97 | 36854.25 | 284.24 | 474.84 | 78.36 | 39.64 | 14398.51 | 0.51 | 0.72 | 2.71 | 0.88 | 1 | 10
24 | 145 | CONCLUIDO | 4.8411 | 20.66 | 16.09 | 32.18 | 0.42 | 30 | 297.44 | 61.2 | 7 | 28 | 84.24 | 36918.48 | 282.96 | 474.84 | 76.98 | 39.64 | 13719.04 | 0.51 | 0.72 | 2.69 | 0.83 | 1 | 10
25 | 145 | CONCLUIDO | 4.8615 | 20.57 | 16.06 | 33.22 | 0.43 | 29 | 297.96 | 61.2 | 7.25 | 27 | 84.51 | 36982.83 | 282.26 | 474.88 | 75.84 | 39.64 | 13154 | 0.52 | 0.73 | 2.69 | 0.79 | 1 | 10
26 | 145 | CONCLUIDO | 4.877 | 20.5 | 16.05 | 34.39 | 0.45 | 28 | 298.48 | 61.2 | 7.5 | 26 | 84.79 | 37047.29 | 281.96 | 474.81 | 75.37 | 39.64 | 12922.61 | 0.53 | 0.73 | 2.7 | 0.78 | 1 | 10
27 | 145 | CONCLUIDO | 4.9016 | 20.4 | 16 | 35.55 | 0.46 | 27 | 299.01 | 61.2 | 7.75 | 25 | 85.06 | 37111.87 | 281.1 | 474.82 | 74.06 | 39.64 | 12272.9 | 0.54 | 0.73 | 2.68 | 0.74 | 1 | 10
28 | 145 | CONCLUIDO | 4.9006 | 20.41 | 16 | 35.56 | 0.48 | 27 | 299.53 | 61.2 | 8 | 25 | 85.33 | 37176.68 | 280.78 | 474.82 | 73.91 | 39.64 | 12200.2 | 0.54 | 0.73 | 2.69 | 0.74 | 1 | 10
29 | 145 | CONCLUIDO | 4.9181 | 20.33 | 15.98 | 36.88 | 0.49 | 26 | 300.06 | 61.2 | 8.25 | 24 | 85.61 | 37241.49 | 280.44 | 474.84 | 73.27 | 39.64 | 11883.7 | 0.54 | 0.73 | 2.69 | 0.72 | 1 | 10
30 | 145 | CONCLUIDO | 4.9371 | 20.26 | 15.96 | 38.3 | 0.5 | 25 | 300.59 | 61.2 | 8.5 | 23 | 85.89 | 37306.42 | 279.86 | 474.83 | 72.47 | 39.64 | 11487.2 | 0.55 | 0.73 | 2.69 | 0.7 | 1 | 10
31 | 145 | CONCLUIDO | 4.9605 | 20.16 | 15.92 | 39.79 | 0.52 | 24 | 301.11 | 61.2 | 8.75 | 22 | 86.16 | 37371.47 | 279.12 | 474.87 | 71.08 | 39.64 | 10800.3 | 0.56 | 0.73 | 2.69 | 0.65 | 1 | 10
32 | 145 | CONCLUIDO | 4.9598 | 20.16 | 15.92 | 39.8 | 0.53 | 24 | 301.64 | 61.2 | 9 | 22 | 86.44 | 37436.63 | 278.97 | 474.84 | 71.15 | 39.64 | 10831.82 | 0.56 | 0.73 | 2.69 | 0.66 | 1 | 10
33 | 145 | CONCLUIDO | 4.9799 | 20.08 | 15.89 | 41.46 | 0.55 | 23 | 302.17 | 61.2 | 9.25 | 21 | 86.72 | 37501.91 | 278.56 | 474.81 | 70.53 | 39.64 | 10526.78 | 0.56 | 0.73 | 2.68 | 0.63 | 1 | 10
34 | 145 | CONCLUIDO | 5.0002 | 20 | 15.86 | 43.27 | 0.56 | 22 | 302.7 | 61.2 | 9.5 | 20 | 87 | 37567.32 | 277.69 | 474.81 | 69.51 | 39.64 | 10024.06 | 0.57 | 0.74 | 2.68 | 0.6 | 1 | 10
35 | 145 | CONCLUIDO | 5.0017 | 19.99 | 15.86 | 43.25 | 0.57 | 22 | 303.23 | 61.2 | 9.75 | 20 | 87.28 | 37632.84 | 277.58 | 474.83 | 69.23 | 39.64 | 9884.9 | 0.57 | 0.74 | 2.69 | 0.6 | 1 | 10
36 | 145 | CONCLUIDO | 5.0209 | 19.92 | 15.84 | 45.25 | 0.59 | 21 | 303.76 | 61.2 | 10 | 19 | 87.57 | 37698.48 | 276.98 | 474.84 | 68.48 | 39.64 | 9512.28 | 0.58 | 0.74 | 2.68 | 0.57 | 1 | 10
37 | 145 | CONCLUIDO | 5.0229 | 19.91 | 15.83 | 45.22 | 0.6 | 21 | 304.3 | 61.2 | 10.25 | 19 | 87.85 | 37764.25 | 276.8 | 474.84 | 68.21 | 39.64 | 9380.95 | 0.58 | 0.74 | 2.68 | 0.57 | 1 | 10
38 | 145 | CONCLUIDO | 5.0444 | 19.82 | 15.8 | 47.39 | 0.61 | 20 | 304.83 | 61.2 | 10.5 | 18 | 88.13 | 37830.13 | 276.03 | 474.82 | 67.28 | 39.64 | 8917.69 | 0.59 | 0.74 | 2.68 | 0.53 | 1 | 10
39 | 145 | CONCLUIDO | 5.0411 | 19.84 | 15.81 | 47.43 | 0.63 | 20 | 305.37 | 61.2 | 10.75 | 18 | 88.42 | 37896.14 | 276.21 | 474.81 | 67.97 | 39.64 | 9263.17 | 0.58 | 0.74 | 2.67 | 0.55 | 1 | 10
40 | 145 | CONCLUIDO | 5.0651 | 19.74 | 15.77 | 49.8 | 0.64 | 19 | 305.9 | 61.2 | 11 | 17 | 88.7 | 37962.28 | 274.97 | 474.81 | 66.18 | 39.64 | 8372.67 | 0.6 | 0.74 | 2.68 | 0.51 | 1 | 10
41 | 145 | CONCLUIDO | 5.0605 | 19.76 | 15.79 | 49.86 | 0.65 | 19 | 306.44 | 61.2 | 11.25 | 17 | 88.99 | 38028.53 | 275.61 | 474.81 | 67.02 | 39.64 | 8795.93 | 0.59 | 0.74 | 2.68 | 0.53 | 1 | 10
42 | 145 | CONCLUIDO | 5.0615 | 19.76 | 15.78 | 49.84 | 0.67 | 19 | 306.98 | 61.2 | 11.5 | 17 | 89.28 | 38094.91 | 275.25 | 474.81 | 66.83 | 39.64 | 8698.37 | 0.59 | 0.74 | 2.68 | 0.52 | 1 | 10
43 | 145 | CONCLUIDO | 5.0799 | 19.69 | 15.77 | 52.55 | 0.68 | 18 | 307.52 | 61.2 | 11.75 | 16 | 89.57 | 38161.42 | 274.76 | 474.93 | 66.25 | 39.64 | 8414.87 | 0.6 | 0.74 | 2.68 | 0.5 | 1 | 10
44 | 145 | CONCLUIDO | 5.0882 | 19.65 | 15.73 | 52.45 | 0.69 | 18 | 308.06 | 61.2 | 12 | 16 | 89.86 | 38228.06 | 274.08 | 474.82 | 65.37 | 39.64 | 7974.93 | 0.61 | 0.74 | 2.67 | 0.47 | 1 | 10
45 | 145 | CONCLUIDO | 5.106 | 19.58 | 15.72 | 55.48 | 0.71 | 17 | 308.6 | 61.2 | 12.25 | 15 | 90.15 | 38294.82 | 273.66 | 474.81 | 64.7 | 39.64 | 7643.9 | 0.61 | 0.74 | 2.68 | 0.46 | 1 | 10
46 | 145 | CONCLUIDO | 5.1067 | 19.58 | 15.72 | 55.47 | 0.72 | 17 | 309.14 | 61.2 | 12.5 | 15 | 90.44 | 38361.7 | 273.8 | 474.87 | 64.8 | 39.64 | 7692.69 | 0.61 | 0.74 | 2.67 | 0.46 | 1 | 10
47 | 145 | CONCLUIDO | 5.1036 | 19.59 | 15.73 | 55.51 | 0.73 | 17 | 309.68 | 61.2 | 12.75 | 15 | 90.74 | 38428.72 | 274.37 | 474.81 | 64.96 | 39.64 | 7772.86 | 0.61 | 0.74 | 2.68 | 0.47 | 1 | 10
48 | 145 | CONCLUIDO | 5.1102 | 19.57 | 15.7 | 55.42 | 0.75 | 17 | 310.23 | 61.2 | 13 | 15 | 91.03 | 38495.87 | 273.43 | 474.82 | 64.17 | 39.64 | 7379.83 | 0.62 | 0.74 | 2.68 | 0.44 | 1 | 10
49 | 145 | CONCLUIDO | 5.126 | 19.51 | 15.7 | 58.86 | 0.76 | 16 | 310.77 | 61.2 | 13.25 | 14 | 91.33 | 38563.14 | 273.28 | 474.87 | 63.95 | 39.64 | 7272.82 | 0.62 | 0.74 | 2.68 | 0.43 | 1 | 10
50 | 145 | CONCLUIDO | 5.1293 | 19.5 | 15.68 | 58.82 | 0.77 | 16 | 311.32 | 61.2 | 13.5 | 14 | 91.62 | 38630.55 | 272.74 | 474.81 | 63.74 | 39.64 | 7168.58 | 0.62 | 0.74 | 2.67 | 0.42 | 1 | 10
51 | 145 | CONCLUIDO | 5.1268 | 19.51 | 15.69 | 58.85 | 0.79 | 16 | 311.87 | 61.2 | 13.75 | 14 | 91.92 | 38698.21 | 272.69 | 474.81 | 63.91 | 39.64 | 7255.1 | 0.62 | 0.74 | 2.67 | 0.43 | 1 | 10
52 | 145 | CONCLUIDO | 5.1506 | 19.42 | 15.66 | 62.63 | 0.8 | 15 | 312.42 | 61.2 | 14 | 13 | 92.22 | 38765.89 | 271.91 | 474.81 | 62.79 | 39.64 | 6696.42 | 0.63 | 0.74 | 2.67 | 0.4 | 1 | 10
53 | 145 | CONCLUIDO | 5.1484 | 19.42 | 15.67 | 62.66 | 0.81 | 15 | 312.97 | 61.2 | 14.25 | 13 | 92.52 | 38833.69 | 272.14 | 474.81 | 63.05 | 39.64 | 6828.37 | 0.63 | 0.74 | 2.67 | 0.4 | 1 | 10
54 | 145 | CONCLUIDO | 5.1498 | 19.42 | 15.66 | 62.64 | 0.82 | 15 | 313.52 | 61.2 | 14.5 | 13 | 92.82 | 38901.63 | 271.97 | 474.82 | 62.76 | 39.64 | 6682.86 | 0.63 | 0.74 | 2.67 | 0.4 | 1 | 10
55 | 145 | CONCLUIDO | 5.1492 | 19.42 | 15.66 | 62.65 | 0.84 | 15 | 314.07 | 61.2 | 14.75 | 13 | 93.12 | 38969.71 | 271.99 | 474.82 | 62.97 | 39.64 | 6787.89 | 0.63 | 0.74 | 2.67 | 0.4 | 1 | 10
56 | 145 | CONCLUIDO | 5.1741 | 19.33 | 15.62 | 66.96 | 0.85 | 14 | 314.62 | 61.2 | 15 | 12 | 93.43 | 39037.92 | 270.94 | 474.82 | 61.71 | 39.64 | 6161.81 | 0.64 | 0.75 | 2.67 | 0.36 | 1 | 10
57 | 145 | CONCLUIDO | 5.1702 | 19.34 | 15.64 | 67.02 | 0.86 | 14 | 315.18 | 61.2 | 15.25 | 12 | 93.73 | 39106.27 | 270.97 | 474.81 | 62 | 39.64 | 6308.32 | 0.64 | 0.75 | 2.67 | 0.38 | 1 | 10
58 | 145 | CONCLUIDO | 5.1715 | 19.34 | 15.63 | 67 | 0.87 | 14 | 315.73 | 61.2 | 15.5 | 12 | 94.03 | 39174.75 | 270.74 | 474.84 | 61.78 | 39.64 | 6200.72 | 0.64 | 0.75 | 2.67 | 0.37 | 1 | 10
59 | 145 | CONCLUIDO | 5.1732 | 19.33 | 15.63 | 66.97 | 0.89 | 14 | 316.29 | 61.2 | 15.75 | 12 | 94.34 | 39243.37 | 270.59 | 474.81 | 61.81 | 39.64 | 6214.03 | 0.64 | 0.75 | 2.67 | 0.36 | 1 | 10
60 | 145 | CONCLUIDO | 5.1724 | 19.33 | 15.63 | 66.98 | 0.9 | 14 | 316.85 | 61.2 | 16 | 12 | 94.65 | 39312.13 | 270.61 | 474.81 | 61.91 | 39.64 | 6261.36 | 0.64 | 0.75 | 2.67 | 0.37 | 1 | 10
61 | 145 | CONCLUIDO | 5.1926 | 19.26 | 15.61 | 72.04 | 0.91 | 13 | 317.41 | 61.2 | 16.25 | 11 | 94.96 | 39381.03 | 270.06 | 474.81 | 61.2 | 39.64 | 5912.11 | 0.65 | 0.75 | 2.67 | 0.35 | 1 | 10
62 | 145 | CONCLUIDO | 5.1917 | 19.26 | 15.61 | 72.06 | 0.92 | 13 | 317.97 | 61.2 | 16.5 | 11 | 95.27 | 39450.07 | 270.12 | 474.81 | 61.26 | 39.64 | 5944.48 | 0.65 | 0.75 | 2.67 | 0.35 | 1 | 10
63 | 145 | CONCLUIDO | 5.1918 | 19.26 | 15.61 | 72.05 | 0.94 | 13 | 318.53 | 61.2 | 16.75 | 11 | 95.58 | 39519.26 | 269.92 | 474.81 | 61.3 | 39.64 | 5963.86 | 0.65 | 0.75 | 2.67 | 0.35 | 1 | 10
64 | 145 | CONCLUIDO | 5.1923 | 19.26 | 15.61 | 72.04 | 0.95 | 13 | 319.09 | 61.2 | 17 | 11 | 95.89 | 39588.58 | 270.1 | 474.82 | 61.2 | 39.64 | 5911.87 | 0.65 | 0.75 | 2.67 | 0.35 | 1 | 10
65 | 145 | CONCLUIDO | 5.1922 | 19.26 | 15.61 | 72.05 | 0.96 | 13 | 319.65 | 61.2 | 17.25 | 11 | 96.2 | 39658.05 | 269.63 | 474.82 | 61.23 | 39.64 | 5928.48 | 0.65 | 0.75 | 2.67 | 0.35 | 1 | 10
66 | 145 | CONCLUIDO | 5.215 | 19.18 | 15.58 | 77.9 | 0.97 | 12 | 320.22 | 61.2 | 17.5 | 10 | 96.52 | 39727.66 | 268.85 | 474.81 | 60.23 | 39.64 | 5435.88 | 0.66 | 0.75 | 2.67 | 0.32 | 1 | 10
67 | 145 | CONCLUIDO | 5.2176 | 19.17 | 15.57 | 77.85 | 0.99 | 12 | 320.78 | 61.2 | 17.75 | 10 | 96.83 | 39797.41 | 268.6 | 474.81 | 59.94 | 39.64 | 5286.51 | 0.66 | 0.75 | 2.67 | 0.31 | 1 | 10
68 | 145 | CONCLUIDO | 5.2175 | 19.17 | 15.57 | 77.85 | 1 | 12 | 321.35 | 61.2 | 18 | 10 | 97.15 | 39867.32 | 268.75 | 474.86 | 59.95 | 39.64 | 5292.16 | 0.66 | 0.75 | 2.67 | 0.31 | 1 | 10
69 | 145 | CONCLUIDO | 5.215 | 19.18 | 15.58 | 77.9 | 1.01 | 12 | 321.92 | 61.2 | 18.25 | 10 | 97.47 | 39937.36 | 269.08 | 474.82 | 60.23 | 39.64 | 5432.67 | 0.66 | 0.75 | 2.67 | 0.32 | 1 | 10
70 | 145 | CONCLUIDO | 5.2149 | 19.18 | 15.58 | 77.9 | 1.02 | 12 | 322.49 | 61.2 | 18.5 | 10 | 97.79 | 40007.56 | 268.89 | 474.81 | 60.38 | 39.64 | 5506.92 | 0.66 | 0.75 | 2.66 | 0.32 | 1 | 10
71 | 145 | CONCLUIDO | 5.2172 | 19.17 | 15.57 | 77.86 | 1.03 | 12 | 323.06 | 61.2 | 18.75 | 10 | 98.11 | 40077.9 | 268.65 | 474.81 | 59.92 | 39.64 | 5277.75 | 0.66 | 0.75 | 2.67 | 0.31 | 1 | 10
72 | 145 | CONCLUIDO | 5.2193 | 19.16 | 15.56 | 77.82 | 1.05 | 12 | 323.63 | 61.2 | 19 | 10 | 98.43 | 40148.52 | 268.41 | 474.81 | 59.71 | 39.64 | 5172.27 | 0.66 | 0.75 | 2.67 | 0.3 | 1 | 10
73 | 145 | CONCLUIDO | 5.2391 | 19.09 | 15.55 | 84.79 | 1.06 | 11 | 324.2 | 61.2 | 19.25 | 9 | 98.75 | 40219.17 | 267.9 | 474.82 | 59.06 | 39.64 | 4852.84 | 0.67 | 0.75 | 2.67 | 0.28 | 1 | 10
74 | 145 | CONCLUIDO | 5.2406 | 19.08 | 15.54 | 84.76 | 1.07 | 11 | 324.78 | 61.2 | 19.5 | 9 | 99.08 | 40289.97 | 267.88 | 474.82 | 58.92 | 39.64 | 4785.15 | 0.67 | 0.75 | 2.66 | 0.28 | 1 | 10
75 | 145 | CONCLUIDO | 5.241 | 19.08 | 15.54 | 84.75 | 1.08 | 11 | 325.35 | 61.2 | 19.75 | 9 | 99.4 | 40360.92 | 267.81 | 474.82 | 58.91 | 39.64 | 4777.39 | 0.67 | 0.75 | 2.66 | 0.28 | 1 | 10
76 | 145 | CONCLUIDO | 5.2393 | 19.09 | 15.54 | 84.79 | 1.09 | 11 | 325.93 | 61.2 | 20 | 9 | 99.73 | 40432.03 | 267.47 | 474.81 | 59.1 | 39.64 | 4874.33 | 0.67 | 0.75 | 2.66 | 0.28 | 1 | 10
77 | 145 | CONCLUIDO | 5.2408 | 19.08 | 15.54 | 84.76 | 1.11 | 11 | 326.51 | 61.2 | 20.25 | 9 | 100.06 | 40503.29 | 267.14 | 474.83 | 59.03 | 39.64 | 4839.5 | 0.67 | 0.75 | 2.66 | 0.28 | 1 | 10
78 | 145 | CONCLUIDO | 5.2405 | 19.08 | 15.54 | 84.77 | 1.12 | 11 | 327.08 | 61.2 | 20.5 | 9 | 100.39 | 40574.7 | 266.6 | 474.81 | 58.88 | 39.64 | 4764.82 | 0.67 | 0.75 | 2.67 | 0.28 | 1 | 10
79 | 145 | CONCLUIDO | 5.2377 | 19.09 | 15.55 | 84.82 | 1.13 | 11 | 327.66 | 61.2 | 20.75 | 9 | 100.72 | 40646.27 | 266.86 | 474.82 | 59.23 | 39.64 | 4938.85 | 0.67 | 0.75 | 2.67 | 0.29 | 1 | 10
80 | 145 | CONCLUIDO | 5.2425 | 19.07 | 15.53 | 84.72 | 1.14 | 11 | 328.25 | 61.2 | 21 | 9 | 101.05 | 40718 | 265.89 | 474.82 | 58.67 | 39.64 | 4660.58 | 0.68 | 0.75 | 2.66 | 0.27 | 1 | 10
81 | 145 | CONCLUIDO | 5.2644 | 19 | 15.51 | 93.05 | 1.15 | 10 | 328.83 | 61.2 | 21.25 | 8 | 101.38 | 40789.89 | 265.48 | 474.81 | 57.88 | 39.64 | 4268.33 | 0.68 | 0.75 | 2.66 | 0.25 | 1 | 10
82 | 145 | CONCLUIDO | 5.2616 | 19.01 | 15.52 | 93.11 | 1.16 | 10 | 329.41 | 61.2 | 21.5 | 8 | 101.71 | 40861.93 | 266.13 | 474.88 | 58.24 | 39.64 | 4447.12 | 0.68 | 0.75 | 2.66 | 0.26 | 1 | 10
83 | 145 | CONCLUIDO | 5.2621 | 19 | 15.52 | 93.09 | 1.17 | 10 | 330 | 61.2 | 21.75 | 8 | 102.05 | 40934.14 | 266.25 | 474.82 | 58.09 | 39.64 | 4375.32 | 0.68 | 0.75 | 2.67 | 0.25 | 1 | 10
84 | 145 | CONCLUIDO | 5.2632 | 19 | 15.51 | 93.07 | 1.19 | 10 | 330.59 | 61.2 | 22 | 8 | 102.39 | 41006.51 | 266.29 | 474.82 | 57.9 | 39.64 | 4280.64 | 0.68 | 0.75 | 2.67 | 0.25 | 1 | 10
85 | 145 | CONCLUIDO | 5.2619 | 19 | 15.52 | 93.1 | 1.2 | 10 | 331.17 | 61.2 | 22.25 | 8 | 102.72 | 41079.04 | 266.44 | 474.83 | 58.12 | 39.64 | 4390.6 | 0.68 | 0.75 | 2.66 | 0.25 | 1 | 10
86 | 145 | CONCLUIDO | 5.26 | 19.01 | 15.52 | 93.14 | 1.21 | 10 | 331.76 | 61.2 | 22.5 | 8 | 103.06 | 41151.74 | 266.46 | 474.83 | 58.5 | 39.64 | 4577.24 | 0.68 | 0.75 | 2.66 | 0.26 | 1 | 10
87 | 145 | CONCLUIDO | 5.2569 | 19.02 | 15.53 | 93.21 | 1.22 | 10 | 332.35 | 61.2 | 22.75 | 8 | 103.41 | 41224.6 | 266.37 | 474.84 | 58.69 | 39.64 | 4672.43 | 0.68 | 0.75 | 2.67 | 0.27 | 1 | 10
88 | 145 | CONCLUIDO | 5.2601 | 19.01 | 15.52 | 93.14 | 1.23 | 10 | 332.95 | 61.2 | 23 | 8 | 103.75 | 41297.62 | 265.43 | 474.81 | 58.48 | 39.64 | 4569.27 | 0.68 | 0.75 | 2.66 | 0.26 | 1 | 10
89 | 145 | CONCLUIDO | 5.2636 | 19 | 15.51 | 93.06 | 1.24 | 10 | 333.54 | 61.2 | 23.25 | 8 | 104.09 | 41370.82 | 264.86 | 474.81 | 58 | 39.64 | 4328.75 | 0.68 | 0.75 | 2.66 | 0.25 | 1 | 10
90 | 145 | CONCLUIDO | 5.2619 | 19 | 15.52 | 93.1 | 1.25 | 10 | 334.14 | 61.2 | 23.5 | 8 | 104.44 | 41444.3 | 265.23 | 474.83 | 58.23 | 39.64 | 4442.07 | 0.68 | 0.75 | 2.66 | 0.25 | 1 | 10
91 | 145 | CONCLUIDO | 5.2846 | 18.92 | 15.49 | 103.26 | 1.26 | 9 | 334.73 | 61.2 | 23.75 | 7 | 104.78 | 41517.84 | 264.65 | 474.81 | 57.23 | 39.64 | 3950.29 | 0.69 | 0.75 | 2.66 | 0.23 | 1 | 10
92 | 145 | CONCLUIDO | 5.2863 | 18.92 | 15.48 | 103.22 | 1.28 | 9 | 335.33 | 61.2 | 24 | 7 | 105.13 | 41591.55 | 265.15 | 474.81 | 57.04 | 39.64 | 3851.79 | 0.7 | 0.75 | 2.66 | 0.22 | 1 | 10
93 | 145 | CONCLUIDO | 5.2852 | 18.92 | 15.49 | 103.24 | 1.29 | 9 | 335.93 | 61.2 | 24.25 | 7 | 105.48 | 41665.42 | 265.36 | 474.84 | 57.25 | 39.64 | 3957.74 | 0.69 | 0.75 | 2.66 | 0.22 | 1 | 10
94 | 145 | CONCLUIDO | 5.2858 | 18.92 | 15.48 | 103.23 | 1.3 | 9 | 336.53 | 61.2 | 24.5 | 7 | 105.83 | 41739.48 | 265.87 | 474.81 | 57.1 | 39.64 | 3885.13 | 0.69 | 0.75 | 2.66 | 0.22 | 1 | 10
95 | 145 | CONCLUIDO | 5.2844 | 18.92 | 15.49 | 103.26 | 1.31 | 9 | 337.13 | 61.2 | 24.75 | 7 | 106.18 | 41813.7 | 266.31 | 474.87 | 57.18 | 39.64 | 3921.94 | 0.69 | 0.75 | 2.66 | 0.23 | 1 | 10
96 | 145 | CONCLUIDO | 5.2882 | 18.91 | 15.48 | 103.17 | 1.32 | 9 | 337.73 | 61.2 | 25 | 7 | 106.53 | 41888.1 | 266.11 | 474.81 | 56.95 | 39.64 | 3806.44 | 0.7 | 0.75 | 2.66 | 0.21 | 1 | 10
97 | 145 | CONCLUIDO | 5.2853 | 18.92 | 15.49 | 103.24 | 1.33 | 9 | 338.34 | 61.2 | 25.25 | 7 | 106.89 | 41962.68 | 266.09 | 474.82 | 56.95 | 39.64 | 3808.03 | 0.7 | 0.75 | 2.67 | 0.22 | 1 | 10
98 | 145 | CONCLUIDO | 5.2843 | 18.92 | 15.49 | 103.26 | 1.34 | 9 | 338.94 | 61.2 | 25.5 | 7 | 107.25 | 42037.44 | 265.84 | 474.82 | 57.38 | 39.64 | 4021.25 | 0.69 | 0.75 | 2.66 | 0.23 | 1 | 10
99 | 145 | CONCLUIDO | 5.2832 | 18.93 | 15.49 | 103.29 | 1.35 | 9 | 339.55 | 61.2 | 25.75 | 7 | 107.6 | 42112.37 | 265.65 | 474.81 | 57.54 | 39.64 | 4101.23 | 0.69 | 0.75 | 2.66 | 0.23 | 1 | 10
100 | 145 | CONCLUIDO | 5.2824 | 18.93 | 15.5 | 103.31 | 1.36 | 9 | 340.16 | 61.2 | 26 | 7 | 107.96 | 42187.49 | 265.36 | 474.82 | 57.62 | 39.64 | 4142.2 | 0.69 | 0.75 | 2.66 | 0.23 | 1 | 10
101 | 145 | CONCLUIDO | 5.2825 | 18.93 | 15.5 | 103.31 | 1.37 | 9 | 340.77 | 61.2 | 26.25 | 7 | 108.32 | 42262.79 | 264.69 | 474.84 | 57.5 | 39.64 | 4084.34 | 0.69 | 0.75 | 2.66 | 0.23 | 1 | 10
102 | 145 | CONCLUIDO | 5.2822 | 18.93 | 15.5 | 103.31 | 1.38 | 9 | 341.38 | 61.2 | 26.5 | 7 | 108.68 | 42338.27 | 264.31 | 474.81 | 57.57 | 39.64 | 4117.34 | 0.69 | 0.75 | 2.66 | 0.24 | 1 | 10
103 | 145 | CONCLUIDO | 5.2836 | 18.93 | 15.49 | 103.28 | 1.39 | 9 | 342 | 61.2 | 26.75 | 7 | 109.05 | 42413.94 | 263.84 | 474.83 | 57.47 | 39.64 | 4066.92 | 0.69 | 0.75 | 2.66 | 0.23 | 1 | 10
104 | 145 | CONCLUIDO | 5.3082 | 18.84 | 15.46 | 115.94 | 1.4 | 8 | 342.61 | 61.2 | 27 | 6 | 109.41 | 42489.79 | 262.81 | 474.81 | 56.2 | 39.64 | 3439.07 | 0.71 | 0.75 | 2.66 | 0.2 | 1 | 10
105 | 145 | CONCLUIDO | 5.307 | 18.84 | 15.46 | 115.97 | 1.42 | 8 | 343.23 | 61.2 | 27.25 | 6 | 109.78 | 42565.83 | 263.05 | 474.81 | 56.35 | 39.64 | 3511.4 | 0.7 | 0.75 | 2.66 | 0.2 | 1 | 10
106 | 145 | CONCLUIDO | 5.3079 | 18.84 | 15.46 | 115.95 | 1.43 | 8 | 343.85 | 61.2 | 27.5 | 6 | 110.15 | 42642.18 | 263.29 | 474.81 | 56.31 | 39.64 | 3495.15 | 0.7 | 0.75 | 2.66 | 0.2 | 1 | 10
107 | 145 | CONCLUIDO | 5.3094 | 18.83 | 15.45 | 115.91 | 1.44 | 8 | 344.47 | 61.2 | 27.75 | 6 | 110.52 | 42718.61 | 263.39 | 474.81 | 56.02 | 39.64 | 3349.26 | 0.71 | 0.75 | 2.66 | 0.19 | 1 | 10
108 | 145 | CONCLUIDO | 5.3091 | 18.84 | 15.46 | 115.91 | 1.45 | 8 | 345.09 | 61.2 | 28 | 6 | 110.89 | 42795.22 | 263.49 | 474.82 | 56.11 | 39.64 | 3391.62 | 0.71 | 0.75 | 2.66 | 0.19 | 1 | 10
109 | 145 | CONCLUIDO | 5.3064 | 18.84 | 15.46 | 115.99 | 1.46 | 8 | 345.71 | 61.2 | 28.25 | 6 | 111.26 | 42872.03 | 263.54 | 474.82 | 56.56 | 39.64 | 3620.13 | 0.7 | 0.75 | 2.66 | 0.2 | 1 | 10
110 | 145 | CONCLUIDO | 5.3082 | 18.84 | 15.46 | 115.94 | 1.47 | 8 | 346.34 | 61.2 | 28.5 | 6 | 111.64 | 42949.03 | 263.73 | 474.81 | 56.27 | 39.64 | 3475.55 | 0.7 | 0.75 | 2.66 | 0.2 | 1 | 10
111 | 145 | CONCLUIDO | 5.3107 | 18.83 | 15.45 | 115.87 | 1.48 | 8 | 346.96 | 61.2 | 28.75 | 6 | 112.01 | 43026.23 | 263.27 | 474.83 | 55.88 | 39.64 | 3278.14 | 0.71 | 0.75 | 2.66 | 0.19 | 1 | 10
112 | 145 | CONCLUIDO | 5.3103 | 18.83 | 15.45 | 115.88 | 1.49 | 8 | 347.59 | 61.2 | 29 | 6 | 112.39 | 43103.63 | 263.64 | 474.81 | 55.92 | 39.64 | 3298.75 | 0.71 | 0.75 | 2.66 | 0.19 | 1 | 10
113 | 145 | CONCLUIDO | 5.309 | 18.84 | 15.46 | 115.92 | 1.5 | 8 | 348.22 | 61.2 | 29.25 | 6 | 112.77 | 43181.22 | 263.71 | 474.81 | 56.1 | 39.64 | 3387.38 | 0.71 | 0.75 | 2.66 | 0.19 | 1 | 10
114 | 145 | CONCLUIDO | 5.3074 | 18.84 | 15.46 | 115.96 | 1.51 | 8 | 348.85 | 61.2 | 29.5 | 6 | 113.15 | 43259.02 | 263.61 | 474.81 | 56.31 | 39.64 | 3495.76 | 0.7 | 0.75 | 2.66 | 0.2 | 1 | 10
115 | 145 | CONCLUIDO | 5.3082 | 18.84 | 15.46 | 115.94 | 1.52 | 8 | 349.48 | 61.2 | 29.75 | 6 | 113.53 | 43337.02 | 263.63 | 474.82 | 56.32 | 39.64 | 3498.6 | 0.7 | 0.75 | 2.66 | 0.2 | 1 | 10
116 | 145 | CONCLUIDO | 5.3077 | 18.84 | 15.46 | 115.95 | 1.53 | 8 | 350.12 | 61.2 | 30 | 6 | 113.92 | 43415.22 | 263.19 | 474.81 | 56.27 | 39.64 | 3471.95 | 0.7 | 0.75 | 2.66 | 0.2 | 1 | 10
117 | 145 | CONCLUIDO | 5.309 | 18.84 | 15.46 | 115.92 | 1.54 | 8 | 350.75 | 61.2 | 30.25 | 6 | 114.3 | 43493.63 | 262.9 | 474.81 | 56.25 | 39.64 | 3464.69 | 0.7 | 0.75 | 2.66 | 0.19 | 1 | 10
118 | 145 | CONCLUIDO | 5.3084 | 18.84 | 15.46 | 115.93 | 1.55 | 8 | 351.39 | 61.2 | 30.5 | 6 | 114.69 | 43572.25 | 263.1 | 474.81 | 56.28 | 39.64 | 3480.95 | 0.7 | 0.75 | 2.66 | 0.2 | 1 | 10
119 | 145 | CONCLUIDO | 5.3088 | 18.84 | 15.46 | 115.92 | 1.56 | 8 | 352.03 | 61.2 | 30.75 | 6 | 115.08 | 43651.07 | 262.77 | 474.81 | 56.23 | 39.64 | 3456.12 | 0.7 | 0.75 | 2.66 | 0.19 | 1 | 10
120 | 145 | CONCLUIDO | 5.3072 | 18.84 | 15.46 | 115.96 | 1.57 | 8 | 352.67 | 61.2 | 31 | 6 | 115.47 | 43730.1 | 262.97 | 474.81 | 56.38 | 39.64 | 3527.22 | 0.7 | 0.75 | 2.66 | 0.2 | 1 | 10
121 | 145 | CONCLUIDO | 5.3281 | 18.77 | 15.44 | 132.36 | 1.58 | 7 | 353.31 | 61.2 | 31.25 | 5 | 115.86 | 43809.48 | 262.07 | 474.84 | 55.65 | 39.64 | 3166.73 | 0.71 | 0.76 | 2.66 | 0.18 | 1 | 10
122 | 145 | CONCLUIDO | 5.3291 | 18.76 | 15.44 | 132.33 | 1.59 | 7 | 353.96 | 61.2 | 31.5 | 5 | 116.26 | 43888.94 | 262.38 | 474.81 | 55.67 | 39.64 | 3177.05 | 0.71 | 0.76 | 2.66 | 0.18 | 1 | 10
123 | 145 | CONCLUIDO | 5.3274 | 18.77 | 15.44 | 132.38 | 1.6 | 7 | 354.6 | 61.2 | 31.75 | 5 | 116.65 | 43968.62 | 262.78 | 474.81 | 55.9 | 39.64 | 3293.49 | 0.71 | 0.76 | 2.66 | 0.18 | 1 | 10
124 | 145 | CONCLUIDO | 5.3269 | 18.77 | 15.45 | 132.4 | 1.61 | 7 | 355.25 | 61.2 | 32 | 5 | 117.05 | 44048.52 | 262.91 | 474.83 | 55.9 | 39.64 | 3295.26 | 0.71 | 0.75 | 2.66 | 0.18 | 1 | 10
125 | 145 | CONCLUIDO | 5.3291 | 18.76 | 15.44 | 132.33 | 1.62 | 7 | 355.9 | 61.2 | 32.25 | 5 | 117.45 | 44128.64 | 263.04 | 474.81 | 55.52 | 39.64 | 3102.32 | 0.71 | 0.76 | 2.66 | 0.18 | 1 | 10
126 | 145 | CONCLUIDO | 5.3294 | 18.76 | 15.44 | 132.32 | 1.63 | 7 | 356.55 | 61.2 | 32.5 | 5 | 117.85 | 44208.97 | 263.28 | 474.81 | 55.69 | 39.64 | 3189.39 | 0.71 | 0.76 | 2.66 | 0.18 | 1 | 10
127 | 145 | CONCLUIDO | 5.3295 | 18.76 | 15.44 | 132.32 | 1.63 | 7 | 357.2 | 61.2 | 32.75 | 5 | 118.26 | 44289.53 | 263.51 | 474.81 | 55.61 | 39.64 | 3150.68 | 0.71 | 0.76 | 2.66 | 0.18 | 1 | 10
128 | 145 | CONCLUIDO | 5.3289 | 18.77 | 15.44 | 132.34 | 1.64 | 7 | 357.86 | 61.2 | 33 | 5 | 118.66 | 44370.32 | 263.84 | 474.84 | 55.66 | 39.64 | 3173.53 | 0.71 | 0.76 | 2.66 | 0.18 | 1 | 10
129 | 145 | CONCLUIDO | 5.3308 | 18.76 | 15.43 | 132.28 | 1.65 | 7 | 358.52 | 61.2 | 33.25 | 5 | 119.07 | 44451.33 | 263.51 | 474.81 | 55.54 | 39.64 | 3113.65 | 0.71 | 0.76 | 2.66 | 0.17 | 1 | 10
130 | 145 | CONCLUIDO | 5.3299 | 18.76 | 15.44 | 132.3 | 1.66 | 7 | 359.17 | 61.2 | 33.5 | 5 | 119.48 | 44532.57 | 263.56 | 474.85 | 55.59 | 39.64 | 3138.43 | 0.71 | 0.76 | 2.66 | 0.17 | 1 | 10
131 | 145 | CONCLUIDO | 5.3285 | 18.77 | 15.44 | 132.35 | 1.67 | 7 | 359.84 | 61.2 | 33.75 | 5 | 119.89 | 44614.04 | 263.69 | 474.81 | 55.68 | 39.64 | 3182.69 | 0.71 | 0.76 | 2.66 | 0.18 | 1 | 10
132 | 145 | CONCLUIDO | 5.3294 | 18.76 | 15.44 | 132.32 | 1.68 | 7 | 360.5 | 61.2 | 34 | 5 | 120.3 | 44695.75 | 263.53 | 474.81 | 55.59 | 39.64 | 3138.31 | 0.71 | 0.76 | 2.66 | 0.18 | 1 | 10
133 | 145 | CONCLUIDO | 5.3316 | 18.76 | 15.43 | 132.25 | 1.69 | 7 | 361.16 | 61.2 | 34.25 | 5 | 120.71 | 44777.68 | 263.05 | 474.81 | 55.4 | 39.64 | 3045.53 | 0.72 | 0.76 | 2.66 | 0.17 | 1 | 10
134 | 145 | CONCLUIDO | 5.3301 | 18.76 | 15.44 | 132.3 | 1.7 | 7 | 361.83 | 61.2 | 34.5 | 5 | 121.13 | 44859.98 | 263.05 | 474.84 | 55.43 | 39.64 | 3060.36 | 0.72 | 0.76 | 2.66 | 0.17 | 1 | 10
135 | 145 | CONCLUIDO | 5.3317 | 18.76 | 15.43 | 132.25 | 1.71 | 7 | 362.5 | 61.2 | 34.75 | 5 | 121.55 | 44942.4 | 262.8 | 474.9 | 55.32 | 39.64 | 3002.34 | 0.72 | 0.76 | 2.66 | 0.17 | 1 | 10
136 | 145 | CONCLUIDO | 5.3311 | 18.76 | 15.43 | 132.27 | 1.72 | 7 | 363.17 | 61.2 | 35 | 5 | 121.97 | 45025.06 | 262.64 | 474.81 | 55.39 | 39.64 | 3039.6 | 0.72 | 0.76 | 2.66 | 0.17 | 1 | 10
137 | 145 | CONCLUIDO | 5.331 | 18.76 | 15.43 | 132.27 | 1.73 | 7 | 363.84 | 61.2 | 35.25 | 5 | 122.39 | 45107.96 | 262.64 | 474.81 | 55.42 | 39.64 | 3051.59 | 0.72 | 0.76 | 2.66 | 0.17 | 1 | 10
138 | 145 | CONCLUIDO | 5.3314 | 18.76 | 15.43 | 132.26 | 1.74 | 7 | 364.51 | 61.2 | 35.5 | 5 | 122.82 | 45191.1 | 262.89 | 474.81 | 55.28 | 39.64 | 2981.43 | 0.72 | 0.76 | 2.66 | 0.17 | 1 | 10
139 | 145 | CONCLUIDO | 5.329 | 18.77 | 15.44 | 132.33 | 1.75 | 7 | 365.19 | 61.2 | 35.75 | 5 | 123.24 | 45274.49 | 262.91 | 474.81 | 55.63 | 39.64 | 3158.53 | 0.71 | 0.76 | 2.66 | 0.18 | 1 | 10
140 | 145 | CONCLUIDO | 5.3302 | 18.76 | 15.43 | 132.3 | 1.75 | 7 | 365.87 | 61.2 | 36 | 5 | 123.67 | 45358.13 | 262.5 | 474.81 | 55.58 | 39.64 | 3132.3 | 0.71 | 0.76 | 2.66 | 0.17 | 1 | 10
141 | 145 | CONCLUIDO | 5.3324 | 18.75 | 15.43 | 132.23 | 1.76 | 7 | 366.55 | 61.2 | 36.25 | 5 | 124.1 | 45442.03 | 261.89 | 474.81 | 55.16 | 39.64 | 2925.74 | 0.72 | 0.76 | 2.66 | 0.17 | 1 | 10
142 | 145 | CONCLUIDO | 5.3316 | 18.76 | 15.43 | 132.25 | 1.77 | 7 | 367.23 | 61.2 | 36.5 | 5 | 124.53 | 45526.17 | 261.95 | 474.81 | 55.31 | 39.64 | 2998.53 | 0.72 | 0.76 | 2.66 | 0.17 | 1 | 10
143 | 145 | CONCLUIDO | 5.3334 | 18.75 | 15.42 | 132.2 | 1.78 | 7 | 367.92 | 61.2 | 36.75 | 5 | 124.97 | 45610.57 | 261.83 | 474.81 | 55 | 39.64 | 2846.16 | 0.72 | 0.76 | 2.66 | 0.16 | 1 | 10
144 | 145 | CONCLUIDO | 5.332 | 18.75 | 15.43 | 132.24 | 1.79 | 7 | 368.6 | 61.2 | 37 | 5 | 125.4 | 45695.24 | 261.67 | 474.81 | 55.25 | 39.64 | 2969.26 | 0.72 | 0.76 | 2.66 | 0.17 | 1 | 10
145 | 145 | CONCLUIDO | 5.3329 | 18.75 | 15.43 | 132.21 | 1.8 | 7 | 369.29 | 61.2 | 37.25 | 5 | 125.84 | 45780.16 | 261.34 | 474.81 | 55.26 | 39.64 | 2973.53 | 0.72 | 0.76 | 2.66 | 0.16 | 1 | 10
146 | 145 | CONCLUIDO | 5.3551 | 18.67 | 15.4 | 154.01 | 1.81 | 6 | 369.98 | 61.2 | 37.5 | 4 | 126.28 | 45865.47 | 260.75 | 474.81 | 54.41 | 39.64 | 2553.15 | 0.73 | 0.76 | 2.66 | 0.14 | 1 | 10
147 | 145 | CONCLUIDO | 5.355 | 18.67 | 15.4 | 154.02 | 1.82 | 6 | 370.67 | 61.2 | 37.75 | 4 | 126.73 | 45950.92 | 261.16 | 474.81 | 54.42 | 39.64 | 2558.48 | 0.73 | 0.76 | 2.66 | 0.14 | 1 | 10
148 | 145 | CONCLUIDO | 5.356 | 18.67 | 15.4 | 153.98 | 1.82 | 6 | 371.37 | 61.2 | 38 | 4 | 127.17 | 46036.65 | 261.48 | 474.81 | 54.33 | 39.64 | 2514.9 | 0.73 | 0.76 | 2.66 | 0.14 | 1 | 10
149 | 145 | CONCLUIDO | 5.3555 | 18.67 | 15.4 | 154 | 1.83 | 6 | 372.07 | 61.2 | 38.25 | 4 | 127.62 | 46122.64 | 261.6 | 474.81 | 54.31 | 39.64 | 2502.18 | 0.73 | 0.76 | 2.66 | 0.14 | 1 | 10
150 | 145 | CONCLUIDO | 5.3555 | 18.67 | 15.4 | 154 | 1.84 | 6 | 372.77 | 61.2 | 38.5 | 4 | 128.07 | 46208.91 | 261.96 | 474.81 | 54.41 | 39.64 | 2552.01 | 0.73 | 0.76 | 2.66 | 0.14 | 1 | 10
151 | 145 | CONCLUIDO | 5.354 | 18.68 | 15.41 | 154.05 | 1.85 | 6 | 373.47 | 61.2 | 38.75 | 4 | 128.52 | 46295.45 | 261.99 | 474.81 | 54.49 | 39.64 | 2595.11 | 0.73 | 0.76 | 2.66 | 0.14 | 1 | 10
152 | 145 | CONCLUIDO | 5.3521 | 18.68 | 15.41 | 154.12 | 1.86 | 6 | 374.17 | 61.2 | 39 | 4 | 128.97 | 46382.28 | 262.45 | 474.81 | 54.71 | 39.64 | 2701.86 | 0.72 | 0.76 | 2.66 | 0.15 | 1 | 10
153 | 145 | CONCLUIDO | 5.3513 | 18.69 | 15.41 | 154.15 | 1.87 | 6 | 374.88 | 61.2 | 39.25 | 4 | 129.43 | 46469.38 | 262.7 | 474.81 | 54.82 | 39.64 | 2756.94 | 0.72 | 0.76 | 2.66 | 0.15 | 1 | 10
154 | 145 | CONCLUIDO | 5.3516 | 18.69 | 15.41 | 154.14 | 1.88 | 6 | 375.59 | 61.2 | 39.5 | 4 | 129.89 | 46556.77 | 262.48 | 474.81 | 54.7 | 39.64 | 2700.72 | 0.72 | 0.76 | 2.66 | 0.15 | 1 | 10
155 | 145 | CONCLUIDO | 5.3574 | 18.67 | 15.39 | 153.93 | 1.88 | 6 | 376.3 | 61.2 | 39.75 | 4 | 130.35 | 46644.44 | 262.27 | 474.81 | 54.18 | 39.64 | 2438.64 | 0.73 | 0.76 | 2.66 | 0.13 | 1 | 10
156 | 145 | CONCLUIDO | 5.3585 | 18.66 | 15.39 | 153.89 | 1.89 | 6 | 377.01 | 61.2 | 40 | 4 | 130.81 | 46732.41 | 262.39 | 474.81 | 54.11 | 39.64 | 2402.64 | 0.73 | 0.76 | 2.65 | 0.13 | 1 | 10