## Sheet1
| Volume de calda [L] | STATUS | Capacidade operacional [ha/h] | Tempo de missao [h] | Tempo util [h] | Tempo por voo [min] | Autonomia Projetada [h] | N° Voos | MTOW [kg] | Massa Estrutura [kg] | Combustível [kg] | Abastecimentos | Massa gerador | Potência gerador [W] | Combustível consumido [L] | Calda cons [L] | Distância percorrida [km] | Distância Pulverizando [km] | RTL ACUMULADO[m] | EOC [km/km] | EOC [h/h] | Tempo de manobra [h] | Tempo rtl_rtw [h] | V pulv [m/s] | V desloc [m/s]
0 | 25 | CONCLUIDO | 4.8726 | 20.52 | 17.6 | 13.04 | 0.28 | 81 | 61.76 | 28.92 | 1 | 79 | 6.84 | 7851.41 | 110.24 | 474.92 | 126.08 | 39.64 | 38015.3 | 0.31 | 0.66 | 2.78 | 2.34 | 1 | 10
1 | 25 | CONCLUIDO | 5.0704 | 19.72 | 17.07 | 16.51 | 0.35 | 62 | 62.05 | 28.92 | 1.25 | 60 | 6.88 | 7887.12 | 105.25 | 474.82 | 108.23 | 39.64 | 29183.03 | 0.37 | 0.68 | 2.76 | 1.8 | 1 | 10
2 | 25 | CONCLUIDO | 5.2132 | 19.18 | 16.69 | 20.03 | 0.42 | 50 | 62.34 | 28.92 | 1.5 | 48 | 6.92 | 7922.85 | 101.38 | 474.87 | 96.17 | 39.64 | 23216.09 | 0.41 | 0.7 | 2.74 | 1.43 | 1 | 10
3 | 25 | CONCLUIDO | 5.3144 | 18.82 | 16.44 | 23.48 | 0.49 | 42 | 62.63 | 28.92 | 1.75 | 40 | 6.96 | 7958.6 | 98.09 | 474.89 | 88.35 | 39.64 | 19345.63 | 0.45 | 0.71 | 2.71 | 1.17 | 1 | 10
4 | 25 | CONCLUIDO | 5.3792 | 18.59 | 16.29 | 27.16 | 0.55 | 36 | 62.92 | 28.92 | 2 | 34 | 7 | 7994.37 | 95.73 | 474.95 | 83.44 | 39.64 | 16919.14 | 0.48 | 0.72 | 2.71 | 1.03 | 1 | 10
5 | 25 | CONCLUIDO | 5.4478 | 18.36 | 16.13 | 31.22 | 0.62 | 31 | 63.21 | 28.92 | 2.25 | 29 | 7.04 | 8030.17 | 92.92 | 474.82 | 78.08 | 39.64 | 14264.11 | 0.51 | 0.72 | 2.7 | 0.87 | 1 | 10
6 | 25 | CONCLUIDO | 5.5045 | 18.17 | 16 | 35.55 | 0.69 | 27 | 63.5 | 28.92 | 2.5 | 25 | 7.08 | 8065.98 | 90.34 | 474.84 | 73.62 | 39.64 | 12053 | 0.54 | 0.73 | 2.69 | 0.73 | 1 | 10
7 | 25 | CONCLUIDO | 5.5411 | 18.05 | 15.92 | 39.79 | 0.75 | 24 | 63.79 | 28.92 | 2.75 | 21 | 7.12 | 8101.81 | 88.11 | 474.83 | 71.18 | 39.64 | 10848.44 | 0.56 | 0.73 | 2.69 | 0.66 | 1 | 10
8 | 25 | CONCLUIDO | 5.5646 | 17.97 | 15.87 | 43.28 | 0.81 | 22 | 64.08 | 28.92 | 3 | 14 | 7.16 | 8137.65 | 86.48 | 474.82 | 69.52 | 39.64 | 10026.25 | 0.57 | 0.73 | 2.69 | 0.61 | 1 | 10
9 | 25 | CONCLUIDO | 5.5778 | 17.93 | 15.84 | 45.26 | 0.88 | 21 | 64.38 | 28.92 | 3.25 | 6 | 7.2 | 8173.52 | 85.3 | 474.88 | 68.22 | 39.64 | 9382.08 | 0.58 | 0.74 | 2.7 | 0.58 | 1 | 10
10 | 25 | CONCLUIDO | 5.5735 | 17.94 | 15.85 | 45.3 | 0.94 | 21 | 64.67 | 28.92 | 3.5 | 2 | 7.24 | 8209.41 | 84.78 | 474.88 | 68.23 | 39.64 | 9388.46 | 0.58 | 0.74 | 2.71 | 0.59 | 1 | 10
11 | 25 | CONCLUIDO | 5.589 | 17.89 | 15.82 | 47.46 | 1.01 | 20 | 64.96 | 28.92 | 3.75 | 0 | 7.28 | 8245.32 | 84.75 | 474.82 | 67.09 | 39.64 | 8823.44 | 0.59 | 0.74 | 2.71 | 0.56 | 1 | 10