## Sheet1
| Volume de calda [L] | STATUS | Capacidade operacional [ha/h] | Tempo de missao [h] | Tempo util [h] | Tempo por voo [min] | Autonomia Projetada [h] | N° Voos | MTOW [kg] | Massa Estrutura [kg] | Combustível [kg] | Abastecimentos | Massa gerador | Potência gerador [W] | Combustível consumido [L] | Calda cons [L] | Distância percorrida [km] | Distância Pulverizando [km] | RTL ACUMULADO[m] | EOC [km/km] | EOC [h/h] | Tempo de manobra [h] | Tempo rtl_rtw [h] | V pulv [m/s] | V desloc [m/s]
0 | 115 | CONCLUIDO | 2.6681 | 37.48 | 23.5 | 5.46 | 0.08 | 258 | 222.93 | 56.94 | 1 | 256 | 49.99 | 27728.69 | 354.73 | 1364.6 | 306.54 | 48.96 | 125293.91 | 0.16 | 0.59 | 2.66 | 7.73 | 1 | 10
1 | 115 | CONCLUIDO | 3.1264 | 31.99 | 21.21 | 6.88 | 0.1 | 185 | 223.35 | 56.94 | 1.25 | 183 | 50.15 | 27780.03 | 318.7 | 1364.54 | 231.94 | 48.96 | 88360.38 | 0.21 | 0.65 | 2.53 | 5.44 | 1 | 10
2 | 115 | CONCLUIDO | 3.4449 | 29.03 | 20 | 8.28 | 0.12 | 145 | 223.76 | 56.94 | 1.5 | 143 | 50.32 | 27831.42 | 299.29 | 1364.32 | 192.64 | 48.96 | 68910.43 | 0.25 | 0.69 | 2.47 | 4.24 | 1 | 10
3 | 115 | CONCLUIDO | 3.6948 | 27.07 | 19.18 | 9.67 | 0.14 | 119 | 224.18 | 56.94 | 1.75 | 117 | 50.49 | 27882.87 | 285.81 | 1364.23 | 165.83 | 48.96 | 55634.78 | 0.3 | 0.72 | 2.42 | 3.42 | 1 | 10
4 | 115 | CONCLUIDO | 3.8826 | 25.76 | 18.66 | 11.09 | 0.16 | 101 | 224.6 | 56.94 | 2 | 99 | 50.65 | 27934.37 | 276.54 | 1364.16 | 148.7 | 48.96 | 47159.89 | 0.33 | 0.74 | 2.4 | 2.9 | 1 | 10
5 | 115 | CONCLUIDO | 4.0254 | 24.84 | 18.32 | 12.49 | 0.18 | 88 | 225.01 | 56.94 | 2.25 | 86 | 50.82 | 27985.94 | 270.33 | 1364.14 | 137.27 | 48.96 | 41512.02 | 0.36 | 0.76 | 2.39 | 2.56 | 1 | 10
6 | 115 | CONCLUIDO | 4.1687 | 23.99 | 17.95 | 13.99 | 0.2 | 77 | 225.43 | 56.94 | 2.5 | 75 | 50.99 | 28037.57 | 263.7 | 1364.18 | 125.04 | 48.96 | 35450.59 | 0.39 | 0.77 | 2.37 | 2.19 | 1 | 10
7 | 115 | CONCLUIDO | 4.2695 | 23.42 | 17.73 | 15.42 | 0.22 | 69 | 225.85 | 56.94 | 2.75 | 67 | 51.16 | 28089.25 | 259.25 | 1364.3 | 118.17 | 48.96 | 32053.16 | 0.41 | 0.78 | 2.35 | 1.97 | 1 | 10
8 | 115 | CONCLUIDO | 4.3696 | 22.89 | 17.5 | 16.94 | 0.24 | 62 | 226.27 | 56.94 | 3 | 60 | 51.33 | 28140.99 | 254.42 | 1364.11 | 110.78 | 48.96 | 28397.43 | 0.44 | 0.79 | 2.34 | 1.74 | 1 | 10
9 | 115 | CONCLUIDO | 4.4374 | 22.54 | 17.37 | 18.29 | 0.25 | 57 | 226.69 | 56.94 | 3.25 | 55 | 51.5 | 28192.8 | 251.59 | 1364.18 | 106.58 | 48.96 | 26317.98 | 0.46 | 0.8 | 2.33 | 1.61 | 1 | 10
10 | 115 | CONCLUIDO | 4.5131 | 22.16 | 17.21 | 19.86 | 0.27 | 52 | 227.11 | 56.94 | 3.5 | 50 | 51.67 | 28244.66 | 247.92 | 1364.23 | 101.58 | 48.96 | 23845.4 | 0.48 | 0.8 | 2.32 | 1.45 | 1 | 10
11 | 115 | CONCLUIDO | 4.568 | 21.89 | 17.12 | 21.4 | 0.29 | 48 | 227.53 | 56.94 | 3.75 | 46 | 51.84 | 28296.58 | 245.27 | 1364.1 | 98.24 | 48.96 | 22197.35 | 0.5 | 0.81 | 2.32 | 1.36 | 1 | 10
12 | 115 | CONCLUIDO | 4.615 | 21.67 | 17.03 | 22.71 | 0.31 | 45 | 227.95 | 56.94 | 4 | 43 | 52.01 | 28348.56 | 242.93 | 1364.16 | 95.41 | 48.96 | 20795.44 | 0.51 | 0.81 | 2.31 | 1.27 | 1 | 10
13 | 115 | CONCLUIDO | 4.6651 | 21.44 | 16.93 | 24.19 | 0.33 | 42 | 228.38 | 56.94 | 4.25 | 40 | 52.18 | 28400.61 | 240.46 | 1364.07 | 92.07 | 48.96 | 19140.5 | 0.53 | 0.82 | 2.31 | 1.17 | 1 | 10
14 | 115 | CONCLUIDO | 4.7078 | 21.24 | 16.87 | 25.95 | 0.35 | 39 | 228.8 | 56.94 | 4.5 | 37 | 52.36 | 28452.71 | 237.95 | 1364.14 | 89.85 | 48.96 | 18045.92 | 0.54 | 0.82 | 2.31 | 1.11 | 1 | 10
15 | 115 | CONCLUIDO | 4.7384 | 21.1 | 16.82 | 27.27 | 0.37 | 37 | 229.22 | 56.94 | 4.75 | 35 | 52.53 | 28504.87 | 236.82 | 1364.06 | 88.12 | 48.96 | 17190.37 | 0.56 | 0.82 | 2.31 | 1.06 | 1 | 10
16 | 115 | CONCLUIDO | 4.7755 | 20.94 | 16.74 | 28.7 | 0.39 | 35 | 229.65 | 56.94 | 5 | 33 | 52.7 | 28557.1 | 233.88 | 1364.05 | 86.29 | 48.96 | 16285.9 | 0.57 | 0.83 | 2.29 | 0.98 | 1 | 10
17 | 115 | CONCLUIDO | 4.8154 | 20.77 | 16.66 | 30.29 | 0.41 | 33 | 230.07 | 56.94 | 5.25 | 31 | 52.88 | 28609.38 | 231.38 | 1364 | 83.26 | 48.96 | 14779.38 | 0.59 | 0.83 | 2.29 | 0.9 | 1 | 10
18 | 115 | CONCLUIDO | 4.8427 | 20.65 | 16.63 | 32.18 | 0.42 | 31 | 230.49 | 56.94 | 5.5 | 29 | 53.05 | 28661.73 | 229.85 | 1364.13 | 82.25 | 48.96 | 14287.05 | 0.6 | 0.83 | 2.29 | 0.87 | 1 | 10
19 | 115 | CONCLUIDO | 4.8626 | 20.57 | 16.59 | 33.18 | 0.44 | 30 | 230.92 | 56.94 | 5.75 | 28 | 53.23 | 28714.14 | 227.77 | 1364.03 | 81.09 | 48.96 | 13709.35 | 0.6 | 0.83 | 2.28 | 0.83 | 1 | 10
20 | 115 | CONCLUIDO | 4.8973 | 20.42 | 16.53 | 35.42 | 0.46 | 28 | 231.34 | 56.94 | 6 | 26 | 53.4 | 28766.61 | 225.6 | 1364.07 | 79.3 | 48.96 | 12825.86 | 0.62 | 0.84 | 2.28 | 0.77 | 1 | 10
21 | 115 | CONCLUIDO | 4.9129 | 20.35 | 16.51 | 36.69 | 0.48 | 27 | 231.77 | 56.94 | 6.25 | 25 | 53.58 | 28819.14 | 223.5 | 1364.01 | 78.43 | 48.96 | 12393.33 | 0.62 | 0.84 | 2.28 | 0.75 | 1 | 10
22 | 115 | CONCLUIDO | 4.9293 | 20.29 | 16.48 | 38.04 | 0.5 | 26 | 232.2 | 56.94 | 6.5 | 24 | 53.75 | 28871.74 | 222.55 | 1364.07 | 77.33 | 48.96 | 11852.23 | 0.63 | 0.84 | 2.29 | 0.72 | 1 | 10
23 | 115 | CONCLUIDO | 4.9463 | 20.22 | 16.46 | 39.5 | 0.52 | 25 | 232.62 | 56.94 | 6.75 | 23 | 53.93 | 28924.39 | 220.39 | 1364 | 76.69 | 48.96 | 11532.71 | 0.64 | 0.84 | 2.28 | 0.7 | 1 | 10
24 | 115 | CONCLUIDO | 4.9676 | 20.13 | 16.42 | 41.04 | 0.53 | 24 | 233.05 | 56.94 | 7 | 22 | 54.11 | 28977.11 | 218.87 | 1364.14 | 75.36 | 48.96 | 10875.57 | 0.65 | 0.84 | 2.28 | 0.66 | 1 | 10
25 | 115 | CONCLUIDO | 4.9869 | 20.05 | 16.38 | 42.74 | 0.55 | 23 | 233.48 | 56.94 | 7.25 | 21 | 54.29 | 29029.89 | 216.59 | 1364.02 | 74.18 | 48.96 | 10289.18 | 0.66 | 0.85 | 2.28 | 0.62 | 1 | 10
26 | 115 | CONCLUIDO | 5.0035 | 19.99 | 16.36 | 44.62 | 0.57 | 22 | 233.91 | 56.94 | 7.5 | 20 | 54.46 | 29082.74 | 215.17 | 1364.08 | 73.51 | 48.96 | 9959.49 | 0.67 | 0.85 | 2.27 | 0.6 | 1 | 10
27 | 115 | CONCLUIDO | 5.0184 | 19.93 | 16.34 | 46.7 | 0.59 | 21 | 234.34 | 56.94 | 7.75 | 19 | 54.64 | 29135.65 | 212.95 | 1364.03 | 73.02 | 48.96 | 9718.09 | 0.67 | 0.85 | 2.27 | 0.58 | 1 | 10
28 | 115 | CONCLUIDO | 5.0391 | 19.84 | 16.31 | 48.92 | 0.61 | 20 | 234.77 | 56.94 | 8 | 18 | 54.82 | 29188.62 | 211.01 | 1364.01 | 71.73 | 48.96 | 9079.98 | 0.68 | 0.85 | 2.27 | 0.55 | 1 | 10
29 | 115 | CONCLUIDO | 5.0364 | 19.86 | 16.32 | 48.95 | 0.62 | 20 | 235.2 | 56.94 | 8.25 | 18 | 55 | 29241.66 | 209.59 | 1364.12 | 72 | 48.96 | 9214.56 | 0.68 | 0.85 | 2.28 | 0.56 | 1 | 10
30 | 115 | CONCLUIDO | 5.0588 | 19.77 | 16.27 | 51.39 | 0.64 | 19 | 235.63 | 56.94 | 8.5 | 17 | 55.18 | 29294.76 | 207.77 | 1364.13 | 70.68 | 48.96 | 8560.65 | 0.69 | 0.85 | 2.27 | 0.51 | 1 | 10
31 | 115 | CONCLUIDO | 5.0762 | 19.7 | 16.25 | 54.16 | 0.66 | 18 | 236.06 | 56.94 | 8.75 | 16 | 55.36 | 29347.92 | 206.13 | 1364.05 | 69.91 | 48.96 | 8180.19 | 0.7 | 0.85 | 2.27 | 0.49 | 1 | 10
32 | 115 | CONCLUIDO | 5.0794 | 19.69 | 16.24 | 54.12 | 0.68 | 18 | 236.49 | 56.94 | 9 | 16 | 55.55 | 29401.15 | 205.11 | 1364.05 | 69.39 | 48.96 | 7917.77 | 0.71 | 0.85 | 2.27 | 0.48 | 1 | 10
33 | 115 | CONCLUIDO | 5.0951 | 19.63 | 16.22 | 57.25 | 0.69 | 17 | 236.92 | 56.94 | 9.25 | 15 | 55.73 | 29454.44 | 202.03 | 1364.04 | 68.97 | 48.96 | 7714.1 | 0.71 | 0.85 | 2.27 | 0.46 | 1 | 10
34 | 115 | CONCLUIDO | 5.0979 | 19.62 | 16.21 | 57.21 | 0.71 | 17 | 237.35 | 56.94 | 9.5 | 15 | 55.91 | 29507.8 | 200.87 | 1364.02 | 68.79 | 48.96 | 7622.64 | 0.71 | 0.85 | 2.26 | 0.45 | 1 | 10
35 | 115 | CONCLUIDO | 5.1149 | 19.55 | 16.19 | 60.7 | 0.73 | 16 | 237.79 | 56.94 | 9.75 | 14 | 56.09 | 29561.22 | 199.14 | 1364.05 | 67.92 | 48.96 | 7197.24 | 0.72 | 0.86 | 2.27 | 0.43 | 1 | 10
36 | 115 | CONCLUIDO | 5.1146 | 19.55 | 16.19 | 60.71 | 0.75 | 16 | 238.22 | 56.94 | 10 | 14 | 56.28 | 29614.71 | 198.27 | 1364.02 | 67.96 | 48.96 | 7214.82 | 0.72 | 0.86 | 2.27 | 0.43 | 1 | 10
37 | 115 | CONCLUIDO | 5.1337 | 19.48 | 16.16 | 64.64 | 0.76 | 15 | 238.66 | 56.94 | 10.25 | 12 | 56.46 | 29668.27 | 195.29 | 1364.12 | 66.82 | 48.96 | 6648.21 | 0.73 | 0.86 | 2.27 | 0.4 | 1 | 10
38 | 115 | CONCLUIDO | 5.1314 | 19.49 | 16.17 | 64.67 | 0.78 | 15 | 239.09 | 56.94 | 10.5 | 12 | 56.65 | 29721.89 | 191.92 | 1364.02 | 67.28 | 48.96 | 6880.16 | 0.73 | 0.86 | 2.27 | 0.41 | 1 | 10
39 | 115 | CONCLUIDO | 5.155 | 19.4 | 16.12 | 69.1 | 0.8 | 14 | 239.53 | 56.94 | 10.75 | 8 | 56.83 | 29775.57 | 191.47 | 1364.02 | 65.63 | 48.96 | 6060.49 | 0.75 | 0.86 | 2.27 | 0.36 | 1 | 10
40 | 115 | CONCLUIDO | 5.1503 | 19.42 | 16.14 | 69.18 | 0.82 | 14 | 239.96 | 56.94 | 11 | 6 | 57.02 | 29829.32 | 191.6 | 1364.1 | 66.08 | 48.96 | 6282.62 | 0.74 | 0.86 | 2.27 | 0.38 | 1 | 10
41 | 115 | CONCLUIDO | 5.1521 | 19.41 | 16.13 | 69.15 | 0.83 | 14 | 240.4 | 56.94 | 11.25 | 6 | 57.21 | 29883.27 | 189.96 | 1364.07 | 65.92 | 48.96 | 6204.4 | 0.74 | 0.86 | 2.27 | 0.37 | 1 | 10
42 | 115 | CONCLUIDO | 5.1525 | 19.41 | 16.13 | 69.14 | 0.85 | 14 | 240.84 | 56.94 | 11.5 | 4 | 57.39 | 29937.16 | 188.5 | 1364.02 | 65.79 | 48.96 | 6141.75 | 0.74 | 0.86 | 2.27 | 0.37 | 1 | 10
43 | 115 | CONCLUIDO | 5.1482 | 19.42 | 16.15 | 69.21 | 0.87 | 14 | 241.27 | 56.94 | 11.75 | 4 | 57.58 | 29991.11 | 188.57 | 1364.02 | 66.31 | 48.96 | 6401.47 | 0.74 | 0.86 | 2.27 | 0.39 | 1 | 10
44 | 115 | CONCLUIDO | 5.1708 | 19.34 | 16.11 | 74.34 | 0.88 | 13 | 241.71 | 56.94 | 12 | 2 | 57.77 | 30045.13 | 186.78 | 1364.02 | 65.06 | 48.96 | 5777.46 | 0.75 | 0.86 | 2.27 | 0.35 | 1 | 10
45 | 115 | CONCLUIDO | 5.1651 | 19.36 | 16.13 | 74.44 | 0.9 | 13 | 242.15 | 56.94 | 12.25 | 1 | 57.96 | 30099.23 | 188.03 | 1364.02 | 65.6 | 48.96 | 6047.91 | 0.75 | 0.86 | 2.28 | 0.37 | 1 | 10
46 | 115 | CONCLUIDO | 5.1654 | 19.36 | 16.13 | 74.44 | 0.92 | 13 | 242.59 | 56.94 | 12.5 | 0 | 58.15 | 30153.38 | 188.52 | 1364.14 | 65.61 | 48.96 | 6054.8 | 0.75 | 0.86 | 2.27 | 0.37 | 1 | 10