## Sheet1
| Volume de calda [L] | STATUS | Capacidade operacional [ha/h] | Tempo de missao [h] | Tempo util [h] | Tempo por voo [min] | Autonomia Projetada [h] | N° Voos | MTOW [kg] | Massa Estrutura [kg] | Combustível [kg] | Abastecimentos | Massa gerador | Potência gerador [W] | Combustível consumido [L] | Calda cons [L] | Distância percorrida [km] | Distância Pulverizando [km] | RTL ACUMULADO[m] | EOC [km/km] | EOC [h/h] | Tempo de manobra [h] | Tempo rtl_rtw [h] | V pulv [m/s] | V desloc [m/s]
0 | 105 | CONCLUIDO | 4.9319 | 20.28 | 12.52 | 5.87 | 0.09 | 128 | 204 | 55.27 | 1 | 126 | 42.72 | 25393.6 | 175.19 | 1309.71 | 154.76 | 30.43 | 61745.31 | 0.2 | 0.69 | 0.29 | 3.79 | 1 | 10
1 | 105 | CONCLUIDO | 5.6524 | 17.69 | 11.4 | 7.43 | 0.11 | 92 | 204.39 | 55.27 | 1.25 | 90 | 42.87 | 25442.42 | 157.7 | 1309.25 | 117.94 | 30.43 | 43513.8 | 0.26 | 0.76 | 0.23 | 2.67 | 1 | 10
2 | 105 | CONCLUIDO | 6.1395 | 16.29 | 10.8 | 9 | 0.13 | 72 | 204.79 | 55.27 | 1.5 | 70 | 43.02 | 25491.3 | 147.87 | 1309.23 | 98.66 | 30.43 | 33976.42 | 0.31 | 0.8 | 0.19 | 2.08 | 1 | 10
3 | 105 | CONCLUIDO | 6.5117 | 15.36 | 10.4 | 10.58 | 0.15 | 59 | 205.18 | 55.27 | 1.75 | 57 | 43.16 | 25540.22 | 140.72 | 1309.15 | 85.38 | 30.43 | 27402.22 | 0.36 | 0.83 | 0.17 | 1.68 | 1 | 10
4 | 105 | CONCLUIDO | 6.7978 | 14.71 | 10.12 | 12.14 | 0.17 | 50 | 205.58 | 55.27 | 2 | 48 | 43.31 | 25589.2 | 135.37 | 1309.12 | 76.15 | 30.43 | 22828.9 | 0.4 | 0.85 | 0.16 | 1.4 | 1 | 10
5 | 105 | CONCLUIDO | 7.0249 | 14.24 | 9.93 | 13.85 | 0.19 | 43 | 205.98 | 55.27 | 2.25 | 41 | 43.46 | 25638.22 | 131.27 | 1309.05 | 69.78 | 30.43 | 19679.97 | 0.44 | 0.87 | 0.15 | 1.21 | 1 | 10
6 | 105 | CONCLUIDO | 7.2081 | 13.87 | 9.77 | 15.42 | 0.22 | 38 | 206.38 | 55.27 | 2.5 | 36 | 43.6 | 25687.3 | 127.6 | 1308.99 | 64.79 | 30.43 | 17209.21 | 0.47 | 0.89 | 0.14 | 1.05 | 1 | 10
7 | 105 | CONCLUIDO | 7.3574 | 13.59 | 9.65 | 17.03 | 0.24 | 34 | 206.78 | 55.27 | 2.75 | 32 | 43.75 | 25736.42 | 124.39 | 1309.15 | 60.75 | 30.43 | 15209 | 0.5 | 0.9 | 0.14 | 0.93 | 1 | 10
8 | 105 | CONCLUIDO | 7.5205 | 13.3 | 9.52 | 19.03 | 0.26 | 30 | 207.17 | 55.27 | 3 | 28 | 43.9 | 25785.6 | 121.16 | 1309.02 | 56.33 | 30.43 | 13022.01 | 0.54 | 0.91 | 0.13 | 0.79 | 1 | 10
9 | 105 | CONCLUIDO | 7.6912 | 13 | 9.34 | 20.76 | 0.28 | 27 | 207.57 | 55.27 | 3.25 | 25 | 44.05 | 25834.83 | 116.8 | 1309.14 | 50.66 | 30.43 | 10201.24 | 0.6 | 0.93 | 0.12 | 0.62 | 1 | 10
10 | 105 | CONCLUIDO | 7.5423 | 13.26 | 9.64 | 22.24 | 0.3 | 26 | 207.97 | 55.27 | 3.5 | 24 | 44.2 | 25884.1 | 119.96 | 1309.03 | 61.2 | 30.43 | 15477.16 | 0.5 | 0.9 | 0.12 | 0.92 | 1 | 10
11 | 105 | CONCLUIDO | 7.7713 | 12.87 | 9.37 | 24.44 | 0.32 | 23 | 208.37 | 55.27 | 3.75 | 21 | 44.35 | 25933.43 | 114.42 | 1309.1 | 51.8 | 30.43 | 10789.53 | 0.59 | 0.92 | 0.12 | 0.65 | 1 | 10
12 | 105 | CONCLUIDO | 7.8596 | 12.72 | 9.31 | 26.59 | 0.34 | 21 | 208.77 | 55.27 | 4 | 19 | 44.5 | 25982.82 | 111.55 | 1308.96 | 49.82 | 30.43 | 9808.13 | 0.61 | 0.93 | 0.11 | 0.59 | 1 | 10
13 | 105 | CONCLUIDO | 7.9105 | 12.64 | 9.27 | 27.8 | 0.36 | 20 | 209.17 | 55.27 | 4.25 | 18 | 44.65 | 26032.25 | 108.73 | 1309.05 | 48.49 | 30.43 | 9149.99 | 0.63 | 0.93 | 0.11 | 0.55 | 1 | 10
14 | 105 | CONCLUIDO | 7.9925 | 12.51 | 9.22 | 30.72 | 0.38 | 18 | 209.58 | 55.27 | 4.5 | 16 | 44.8 | 26081.73 | 106.82 | 1309.03 | 46.7 | 30.43 | 8263.07 | 0.65 | 0.94 | 0.11 | 0.5 | 1 | 10
15 | 105 | CONCLUIDO | 8.0523 | 12.42 | 9.16 | 32.35 | 0.4 | 17 | 209.98 | 55.27 | 4.75 | 15 | 44.95 | 26131.27 | 104.19 | 1309.02 | 45.09 | 30.43 | 7466.18 | 0.67 | 0.94 | 0.11 | 0.44 | 1 | 10
16 | 105 | CONCLUIDO | 8.0908 | 12.36 | 9.15 | 34.3 | 0.42 | 16 | 210.38 | 55.27 | 5 | 14 | 45.11 | 26180.86 | 102.38 | 1309.14 | 44.44 | 30.43 | 7147.16 | 0.68 | 0.95 | 0.11 | 0.42 | 1 | 10
17 | 105 | CONCLUIDO | 8.1511 | 12.27 | 9.1 | 36.38 | 0.44 | 15 | 210.78 | 55.27 | 5.25 | 11 | 45.26 | 26230.5 | 100.02 | 1309.01 | 42.62 | 30.43 | 6242.06 | 0.71 | 0.95 | 0.11 | 0.37 | 1 | 10
18 | 105 | CONCLUIDO | 8.2094 | 12.18 | 9.05 | 38.78 | 0.46 | 14 | 211.18 | 55.27 | 5.5 | 5 | 45.41 | 26280.2 | 97.42 | 1309.08 | 40.74 | 30.43 | 5307.24 | 0.75 | 0.96 | 0.11 | 0.33 | 1 | 10
19 | 105 | CONCLUIDO | 8.2393 | 12.14 | 9 | 38.59 | 0.48 | 14 | 211.59 | 55.27 | 5.75 | 1 | 45.57 | 26329.94 | 96.62 | 1308.96 | 39.22 | 30.43 | 4543.6 | 0.78 | 0.96 | 0.11 | 0.28 | 1 | 10
20 | 105 | CONCLUIDO | 8.235 | 12.14 | 9.01 | 38.62 | 0.5 | 14 | 211.99 | 55.27 | 6 | 1 | 45.72 | 26379.74 | 96.9 | 1308.96 | 39.49 | 30.43 | 4678.39 | 0.77 | 0.96 | 0.11 | 0.29 | 1 | 10
21 | 105 | CONCLUIDO | 8.2329 | 12.15 | 9.01 | 38.63 | 0.52 | 14 | 212.4 | 55.27 | 6.25 | 0 | 45.87 | 26429.59 | 97.09 | 1308.96 | 39.56 | 30.43 | 4715.03 | 0.77 | 0.96 | 0.11 | 0.29 | 1 | 10