## Sheet1
| Volume de calda [L] | STATUS | Capacidade operacional [ha/h] | Tempo de missao [h] | Tempo util [h] | Tempo por voo [min] | Autonomia Projetada [h] | N° Voos | MTOW [kg] | Massa Estrutura [kg] | Combustível [kg] | Abastecimentos | Massa gerador | Potência gerador [W] | Combustível consumido [L] | Calda cons [L] | Distância percorrida [km] | Distância Pulverizando [km] | RTL ACUMULADO[m] | EOC [km/km] | EOC [h/h] | Tempo de manobra [h] | Tempo rtl_rtw [h] | V pulv [m/s] | V desloc [m/s]
0 | 125 | CONCLUIDO | 4.2933 | 23.29 | 13.31 | 5.22 | 0.07 | 153 | 242.64 | 58.47 | 1 | 151 | 58.17 | 30160.1 | 209.49 | 1309.68 | 180.73 | 30.43 | 74603.93 | 0.17 | 0.65 | 0.33 | 4.58 | 1 | 10
1 | 125 | CONCLUIDO | 5.0405 | 19.84 | 11.94 | 6.57 | 0.09 | 109 | 243.08 | 58.47 | 1.25 | 107 | 58.36 | 30214.33 | 186.4 | 1309.43 | 135.67 | 30.43 | 52294.2 | 0.22 | 0.72 | 0.26 | 3.21 | 1 | 10
2 | 125 | CONCLUIDO | 5.5981 | 17.86 | 11.14 | 7.96 | 0.11 | 84 | 243.52 | 58.47 | 1.5 | 82 | 58.55 | 30268.64 | 172.49 | 1309.26 | 109.56 | 30.43 | 39364.44 | 0.28 | 0.78 | 0.21 | 2.42 | 1 | 10
3 | 125 | CONCLUIDO | 5.9821 | 16.72 | 10.7 | 9.31 | 0.13 | 69 | 243.96 | 58.47 | 1.75 | 67 | 58.74 | 30323.01 | 164.46 | 1309.39 | 95.49 | 30.43 | 32404.49 | 0.32 | 0.81 | 0.18 | 1.98 | 1 | 10
4 | 125 | CONCLUIDO | 6.3041 | 15.86 | 10.37 | 10.72 | 0.15 | 58 | 244.41 | 58.47 | 2 | 56 | 58.93 | 30377.45 | 157.99 | 1309.2 | 84.29 | 30.43 | 26860.95 | 0.36 | 0.83 | 0.17 | 1.65 | 1 | 10
5 | 125 | CONCLUIDO | 6.5684 | 15.22 | 10.11 | 12.13 | 0.16 | 50 | 244.85 | 58.47 | 2.25 | 48 | 59.12 | 30431.96 | 152.69 | 1309.13 | 75.73 | 30.43 | 22618.85 | 0.4 | 0.86 | 0.16 | 1.39 | 1 | 10
6 | 125 | CONCLUIDO | 6.7608 | 14.79 | 9.96 | 13.58 | 0.18 | 44 | 245.29 | 58.47 | 2.5 | 42 | 59.32 | 30486.54 | 149.23 | 1309.02 | 70.92 | 30.43 | 20245.26 | 0.43 | 0.87 | 0.15 | 1.24 | 1 | 10
7 | 125 | CONCLUIDO | 6.9001 | 14.49 | 9.85 | 14.77 | 0.2 | 40 | 245.73 | 58.47 | 2.75 | 38 | 59.51 | 30541.19 | 146.32 | 1309.1 | 67.27 | 30.43 | 18442.38 | 0.45 | 0.88 | 0.15 | 1.13 | 1 | 10
8 | 125 | CONCLUIDO | 7.0584 | 14.17 | 9.71 | 16.18 | 0.22 | 36 | 246.18 | 58.47 | 3 | 34 | 59.7 | 30595.91 | 143.06 | 1309.01 | 62.82 | 30.43 | 16234.87 | 0.48 | 0.89 | 0.14 | 0.99 | 1 | 10
9 | 125 | CONCLUIDO | 7.217 | 13.86 | 9.59 | 17.98 | 0.23 | 32 | 246.62 | 58.47 | 3.25 | 30 | 59.9 | 30650.7 | 139.85 | 1309.12 | 58.78 | 30.43 | 14234.61 | 0.52 | 0.9 | 0.13 | 0.87 | 1 | 10
10 | 125 | CONCLUIDO | 7.3111 | 13.68 | 9.5 | 19.01 | 0.25 | 30 | 247.07 | 58.47 | 3.5 | 28 | 60.09 | 30705.56 | 137.38 | 1308.98 | 55.85 | 30.43 | 12781.42 | 0.54 | 0.91 | 0.13 | 0.78 | 1 | 10
11 | 125 | CONCLUIDO | 7.4841 | 13.36 | 9.33 | 20.73 | 0.27 | 27 | 247.51 | 58.47 | 3.75 | 25 | 60.29 | 30760.49 | 133.23 | 1309.01 | 50.24 | 30.43 | 9991.38 | 0.61 | 0.93 | 0.12 | 0.61 | 1 | 10
12 | 125 | CONCLUIDO | 7.3451 | 13.61 | 9.63 | 22.22 | 0.29 | 26 | 247.96 | 58.47 | 4 | 24 | 60.48 | 30815.5 | 137.24 | 1309.02 | 61.23 | 30.43 | 15489.19 | 0.5 | 0.9 | 0.11 | 0.91 | 1 | 10
13 | 125 | CONCLUIDO | 7.5147 | 13.31 | 9.42 | 23.54 | 0.3 | 24 | 248.4 | 58.47 | 4.25 | 22 | 60.68 | 30870.57 | 132.24 | 1309.12 | 53.41 | 30.43 | 11591.53 | 0.57 | 0.92 | 0.12 | 0.7 | 1 | 10
14 | 125 | CONCLUIDO | 7.6161 | 13.13 | 9.33 | 25.46 | 0.32 | 22 | 248.85 | 58.47 | 4.5 | 20 | 60.88 | 30925.72 | 129.88 | 1309.01 | 50.68 | 30.43 | 10233.69 | 0.6 | 0.93 | 0.12 | 0.61 | 1 | 10
15 | 125 | CONCLUIDO | 7.6602 | 13.05 | 9.31 | 26.59 | 0.34 | 21 | 249.3 | 58.47 | 4.75 | 19 | 61.07 | 30980.93 | 128.27 | 1309.05 | 49.66 | 30.43 | 9728.51 | 0.61 | 0.93 | 0.12 | 0.58 | 1 | 10
16 | 125 | CONCLUIDO | 7.7514 | 12.9 | 9.25 | 29.2 | 0.36 | 19 | 249.75 | 58.47 | 5 | 17 | 61.27 | 31036.22 | 125.58 | 1309.07 | 47.73 | 30.43 | 8777.2 | 0.64 | 0.93 | 0.11 | 0.53 | 1 | 10
17 | 125 | CONCLUIDO | 7.803 | 12.82 | 9.21 | 30.7 | 0.37 | 18 | 250.2 | 58.47 | 5.25 | 16 | 61.47 | 31091.59 | 123.86 | 1309 | 46.51 | 30.43 | 8168.89 | 0.65 | 0.94 | 0.11 | 0.49 | 1 | 10
18 | 125 | CONCLUIDO | 7.8527 | 12.73 | 9.17 | 32.38 | 0.39 | 17 | 250.64 | 58.47 | 5.5 | 15 | 61.67 | 31147.02 | 121.83 | 1309.01 | 45.38 | 30.43 | 7610.42 | 0.67 | 0.94 | 0.11 | 0.45 | 1 | 10
19 | 125 | CONCLUIDO | 7.8998 | 12.66 | 9.15 | 34.3 | 0.41 | 16 | 251.09 | 58.47 | 5.75 | 14 | 61.87 | 31202.53 | 120.07 | 1308.96 | 44.41 | 30.43 | 7128.77 | 0.69 | 0.95 | 0.11 | 0.43 | 1 | 10
20 | 125 | CONCLUIDO | 7.8991 | 12.66 | 9.15 | 34.3 | 0.42 | 16 | 251.55 | 58.47 | 6 | 14 | 62.07 | 31258.11 | 118.1 | 1309.14 | 44.49 | 30.43 | 7167.86 | 0.68 | 0.95 | 0.11 | 0.43 | 1 | 10
21 | 125 | CONCLUIDO | 7.9718 | 12.54 | 9.08 | 36.32 | 0.44 | 15 | 252 | 58.47 | 6.25 | 13 | 62.27 | 31313.77 | 116.08 | 1308.98 | 42.03 | 30.43 | 5946.35 | 0.72 | 0.95 | 0.11 | 0.36 | 1 | 10
22 | 125 | CONCLUIDO | 8.0159 | 12.48 | 9.06 | 38.82 | 0.46 | 14 | 252.45 | 58.47 | 6.5 | 12 | 62.47 | 31369.49 | 113.64 | 1308.96 | 41.79 | 30.43 | 5832.11 | 0.73 | 0.95 | 0.1 | 0.34 | 1 | 10
23 | 125 | CONCLUIDO | 8.037 | 12.44 | 9.07 | 41.87 | 0.47 | 13 | 252.9 | 58.47 | 6.75 | 11 | 62.68 | 31425.3 | 112.45 | 1309.07 | 42.08 | 30.43 | 5980.13 | 0.72 | 0.95 | 0.1 | 0.35 | 1 | 10
24 | 125 | CONCLUIDO | 8.0364 | 12.44 | 9.07 | 41.87 | 0.49 | 13 | 253.35 | 58.47 | 7 | 11 | 62.88 | 31481.17 | 111.88 | 1308.98 | 42.07 | 30.43 | 5976.07 | 0.72 | 0.95 | 0.1 | 0.35 | 1 | 10
25 | 125 | CONCLUIDO | 8.0868 | 12.37 | 9.04 | 45.21 | 0.51 | 12 | 253.81 | 58.47 | 7.25 | 7 | 63.08 | 31537.13 | 109.37 | 1308.96 | 41 | 30.43 | 5445.9 | 0.74 | 0.96 | 0.1 | 0.32 | 1 | 10
26 | 125 | CONCLUIDO | 8.0792 | 12.38 | 9.05 | 45.27 | 0.52 | 12 | 254.26 | 58.47 | 7.5 | 3 | 63.29 | 31593.16 | 108.86 | 1309.14 | 41.19 | 30.43 | 5541.07 | 0.74 | 0.95 | 0.11 | 0.33 | 1 | 10
27 | 125 | CONCLUIDO | 8.0761 | 12.38 | 9.06 | 45.29 | 0.54 | 12 | 254.72 | 58.47 | 7.75 | 1 | 63.49 | 31649.26 | 108.96 | 1309.2 | 41.26 | 30.43 | 5574.22 | 0.74 | 0.95 | 0.11 | 0.34 | 1 | 10
28 | 125 | CONCLUIDO | 8.0754 | 12.38 | 9.06 | 45.3 | 0.56 | 12 | 255.17 | 58.47 | 8 | 0 | 63.7 | 31705.44 | 109.2 | 1309.2 | 41.23 | 30.43 | 5557.6 | 0.74 | 0.95 | 0.11 | 0.34 | 1 | 10