## Sheet1
| Volume de calda [L] | STATUS | Capacidade operacional [ha/h] | Tempo de missao [h] | Tempo util [h] | Tempo por voo [min] | Autonomia Projetada [h] | N° Voos | MTOW [kg] | Massa Estrutura [kg] | Combustível [kg] | Abastecimentos | Massa gerador | Potência gerador [W] | Combustível consumido [L] | Calda cons [L] | Distância percorrida [km] | Distância Pulverizando [km] | RTL ACUMULADO[m] | EOC [km/km] | EOC [h/h] | Tempo de manobra [h] | Tempo rtl_rtw [h] | V pulv [m/s] | V desloc [m/s]
0 | 110 | CONCLUIDO | 2.7633 | 36.19 | 23.15 | 5.62 | 0.08 | 247 | 213.37 | 56.13 | 1 | 245 | 46.25 | 26550.29 | 339.61 | 1353.67 | 295.32 | 48.94 | 119595.37 | 0.17 | 0.6 | 2.64 | 7.37 | 1 | 10
1 | 110 | CONCLUIDO | 3.2006 | 31.24 | 21.07 | 7.06 | 0.1 | 179 | 213.78 | 56.13 | 1.25 | 177 | 46.4 | 26600.32 | 307.68 | 1353.69 | 226.6 | 48.94 | 85576.38 | 0.22 | 0.66 | 2.56 | 5.3 | 1 | 10
2 | 110 | CONCLUIDO | 3.5241 | 28.38 | 19.85 | 8.51 | 0.12 | 140 | 214.19 | 56.13 | 1.5 | 138 | 46.56 | 26650.41 | 288.41 | 1353.48 | 187.22 | 48.94 | 66080.79 | 0.26 | 0.7 | 2.47 | 4.08 | 1 | 10
3 | 110 | CONCLUIDO | 3.765 | 26.56 | 19.09 | 9.96 | 0.14 | 115 | 214.59 | 56.13 | 1.75 | 113 | 46.72 | 26700.55 | 275.98 | 1353.41 | 162.55 | 48.94 | 53870.12 | 0.3 | 0.72 | 2.42 | 3.32 | 1 | 10
4 | 110 | CONCLUIDO | 3.956 | 25.28 | 18.57 | 11.49 | 0.17 | 97 | 215 | 56.13 | 2 | 95 | 46.87 | 26750.75 | 267.25 | 1353.3 | 145.6 | 48.94 | 45487.77 | 0.34 | 0.74 | 2.39 | 2.8 | 1 | 10
5 | 110 | CONCLUIDO | 4.0949 | 24.42 | 18.22 | 12.86 | 0.19 | 85 | 215.41 | 56.13 | 2.25 | 83 | 47.03 | 26801 | 261.02 | 1353.28 | 134.04 | 48.94 | 39769.43 | 0.37 | 0.76 | 2.38 | 2.45 | 1 | 10
6 | 110 | CONCLUIDO | 4.2182 | 23.71 | 17.93 | 14.34 | 0.21 | 75 | 215.82 | 56.13 | 2.5 | 73 | 47.19 | 26851.31 | 255.34 | 1353.3 | 124.55 | 48.94 | 35071.74 | 0.39 | 0.77 | 2.36 | 2.16 | 1 | 10
7 | 110 | CONCLUIDO | 4.3233 | 23.13 | 17.69 | 15.84 | 0.23 | 67 | 216.22 | 56.13 | 2.75 | 65 | 47.35 | 26901.66 | 250.43 | 1353.2 | 117.06 | 48.94 | 31369.42 | 0.42 | 0.78 | 2.34 | 1.92 | 1 | 10
8 | 110 | CONCLUIDO | 4.4216 | 22.62 | 17.47 | 17.47 | 0.25 | 60 | 216.63 | 56.13 | 3 | 58 | 47.51 | 26952.08 | 246.41 | 1353.15 | 109.62 | 48.94 | 27684.07 | 0.45 | 0.79 | 2.34 | 1.7 | 1 | 10
9 | 110 | CONCLUIDO | 4.494 | 22.25 | 17.32 | 18.89 | 0.27 | 55 | 217.04 | 56.13 | 3.25 | 53 | 47.66 | 27002.55 | 242.64 | 1353.21 | 104.53 | 48.94 | 25165.06 | 0.47 | 0.8 | 2.33 | 1.55 | 1 | 10
10 | 110 | CONCLUIDO | 4.5514 | 21.97 | 17.21 | 20.24 | 0.29 | 51 | 217.45 | 56.13 | 3.5 | 49 | 47.82 | 27053.07 | 239.85 | 1353.13 | 101.52 | 48.94 | 23675.88 | 0.48 | 0.8 | 2.31 | 1.44 | 1 | 10
11 | 110 | CONCLUIDO | 4.6109 | 21.69 | 17.09 | 21.82 | 0.31 | 47 | 217.86 | 56.13 | 3.75 | 45 | 47.98 | 27103.65 | 237.06 | 1353.22 | 97.44 | 48.94 | 21658.14 | 0.5 | 0.81 | 2.31 | 1.32 | 1 | 10
12 | 110 | CONCLUIDO | 4.6679 | 21.42 | 16.99 | 23.71 | 0.33 | 43 | 218.27 | 56.13 | 4 | 41 | 48.15 | 27154.29 | 234.16 | 1353.18 | 94.08 | 48.94 | 19995.67 | 0.52 | 0.81 | 2.31 | 1.23 | 1 | 10
13 | 110 | CONCLUIDO | 4.7169 | 21.2 | 16.9 | 25.35 | 0.35 | 40 | 218.68 | 56.13 | 4.25 | 38 | 48.31 | 27204.98 | 231.23 | 1353.09 | 91.22 | 48.94 | 18581.84 | 0.54 | 0.82 | 2.3 | 1.13 | 1 | 10
14 | 110 | CONCLUIDO | 4.7466 | 21.07 | 16.85 | 26.61 | 0.36 | 38 | 219.09 | 56.13 | 4.5 | 36 | 48.47 | 27255.72 | 229.58 | 1353.12 | 89.33 | 48.94 | 17649.37 | 0.55 | 0.82 | 2.31 | 1.08 | 1 | 10
15 | 110 | CONCLUIDO | 4.7837 | 20.9 | 16.77 | 27.95 | 0.38 | 36 | 219.51 | 56.13 | 4.75 | 34 | 48.63 | 27306.53 | 227.38 | 1353.21 | 86.87 | 48.94 | 16427.75 | 0.56 | 0.82 | 2.3 | 1 | 1 | 10
16 | 110 | CONCLUIDO | 4.8161 | 20.76 | 16.72 | 29.5 | 0.4 | 34 | 219.92 | 56.13 | 5 | 32 | 48.79 | 27357.39 | 224.8 | 1353.12 | 84.95 | 48.94 | 15478.14 | 0.58 | 0.83 | 2.3 | 0.95 | 1 | 10
17 | 110 | CONCLUIDO | 4.8478 | 20.63 | 16.66 | 31.24 | 0.42 | 32 | 220.33 | 56.13 | 5.25 | 30 | 48.95 | 27408.3 | 222.99 | 1353.22 | 83.4 | 48.94 | 14714.55 | 0.59 | 0.83 | 2.29 | 0.9 | 1 | 10
18 | 110 | CONCLUIDO | 4.8835 | 20.48 | 16.6 | 33.2 | 0.44 | 30 | 220.74 | 56.13 | 5.5 | 28 | 49.12 | 27459.27 | 220.26 | 1353.14 | 81.36 | 48.94 | 13700.61 | 0.6 | 0.83 | 2.28 | 0.83 | 1 | 10
19 | 110 | CONCLUIDO | 4.8988 | 20.41 | 16.58 | 34.3 | 0.46 | 29 | 221.16 | 56.13 | 5.75 | 27 | 49.28 | 27510.3 | 219.37 | 1353.21 | 80.7 | 48.94 | 13375.14 | 0.61 | 0.83 | 2.28 | 0.81 | 1 | 10
20 | 110 | CONCLUIDO | 4.9331 | 20.27 | 16.52 | 36.71 | 0.48 | 27 | 221.57 | 56.13 | 6 | 25 | 49.45 | 27561.39 | 216.85 | 1353.18 | 78.38 | 48.94 | 12225.51 | 0.62 | 0.84 | 2.29 | 0.75 | 1 | 10
21 | 110 | CONCLUIDO | 4.9517 | 20.2 | 16.48 | 38.04 | 0.5 | 26 | 221.99 | 56.13 | 6.25 | 24 | 49.61 | 27612.53 | 214.99 | 1353.1 | 77.66 | 48.94 | 11873.39 | 0.63 | 0.84 | 2.28 | 0.72 | 1 | 10
22 | 110 | CONCLUIDO | 4.9635 | 20.15 | 16.48 | 39.55 | 0.52 | 25 | 222.4 | 56.13 | 6.5 | 23 | 49.78 | 27663.85 | 214.07 | 1353.1 | 77.29 | 48.94 | 11691.71 | 0.63 | 0.84 | 2.28 | 0.71 | 1 | 10
23 | 110 | CONCLUIDO | 4.9853 | 20.06 | 16.43 | 41.08 | 0.54 | 24 | 222.82 | 56.13 | 6.75 | 22 | 49.94 | 27715.11 | 210.79 | 1353.16 | 76.08 | 48.94 | 11090.72 | 0.64 | 0.84 | 2.27 | 0.66 | 1 | 10
24 | 110 | CONCLUIDO | 5.0072 | 19.97 | 16.39 | 42.75 | 0.56 | 23 | 223.23 | 56.13 | 7 | 21 | 50.11 | 27766.43 | 209.27 | 1353.12 | 74.4 | 48.94 | 10258.83 | 0.66 | 0.84 | 2.28 | 0.62 | 1 | 10
25 | 110 | CONCLUIDO | 5.0221 | 19.91 | 16.37 | 44.65 | 0.58 | 22 | 223.65 | 56.13 | 7.25 | 20 | 50.27 | 27817.81 | 208.68 | 1353.11 | 73.84 | 48.94 | 9980.89 | 0.66 | 0.84 | 2.27 | 0.6 | 1 | 10
26 | 110 | CONCLUIDO | 5.0407 | 19.84 | 16.34 | 46.68 | 0.59 | 21 | 224.07 | 56.13 | 7.5 | 19 | 50.44 | 27869.24 | 206.9 | 1353.17 | 72.87 | 48.94 | 9501.19 | 0.67 | 0.84 | 2.27 | 0.57 | 1 | 10
27 | 110 | CONCLUIDO | 5.0576 | 19.77 | 16.32 | 48.95 | 0.61 | 20 | 224.49 | 56.13 | 7.75 | 18 | 50.61 | 27920.73 | 203.8 | 1353.09 | 72.1 | 48.94 | 9124.46 | 0.68 | 0.85 | 2.27 | 0.55 | 1 | 10
28 | 110 | CONCLUIDO | 5.0528 | 19.79 | 16.33 | 49 | 0.63 | 20 | 224.9 | 56.13 | 8 | 18 | 50.78 | 27972.28 | 202.58 | 1353.18 | 72.75 | 48.94 | 9447.66 | 0.67 | 0.84 | 2.27 | 0.57 | 1 | 10
29 | 110 | CONCLUIDO | 5.0764 | 19.7 | 16.28 | 51.42 | 0.65 | 19 | 225.32 | 56.13 | 8.25 | 17 | 50.95 | 28023.89 | 200.86 | 1353.12 | 70.86 | 48.94 | 8507.04 | 0.69 | 0.85 | 2.27 | 0.52 | 1 | 10
30 | 110 | CONCLUIDO | 5.0915 | 19.64 | 16.27 | 54.23 | 0.67 | 18 | 225.74 | 56.13 | 8.5 | 16 | 51.11 | 28075.56 | 198.71 | 1353.09 | 70.66 | 48.94 | 8414.97 | 0.69 | 0.85 | 2.27 | 0.5 | 1 | 10
31 | 110 | CONCLUIDO | 5.0917 | 19.64 | 16.27 | 54.22 | 0.69 | 18 | 226.16 | 56.13 | 8.75 | 16 | 51.28 | 28127.29 | 196.28 | 1353.1 | 70.36 | 48.94 | 8262.83 | 0.7 | 0.85 | 2.27 | 0.5 | 1 | 10
32 | 110 | CONCLUIDO | 5.1104 | 19.57 | 16.24 | 57.31 | 0.71 | 17 | 226.58 | 56.13 | 9 | 15 | 51.45 | 28179.08 | 196.27 | 1353.14 | 69.42 | 48.94 | 7799.67 | 0.7 | 0.85 | 2.27 | 0.47 | 1 | 10
33 | 110 | CONCLUIDO | 5.1293 | 19.5 | 16.21 | 60.78 | 0.72 | 16 | 227 | 56.13 | 9.25 | 14 | 51.62 | 28230.92 | 192.53 | 1353.2 | 68.45 | 48.94 | 7317.75 | 0.71 | 0.85 | 2.27 | 0.44 | 1 | 10
34 | 110 | CONCLUIDO | 5.13 | 19.49 | 16.2 | 60.77 | 0.74 | 16 | 227.42 | 56.13 | 9.5 | 12 | 51.8 | 28282.83 | 191.14 | 1353.1 | 68.35 | 48.94 | 7269.85 | 0.72 | 0.85 | 2.27 | 0.44 | 1 | 10
35 | 110 | CONCLUIDO | 5.1507 | 19.42 | 16.17 | 64.68 | 0.76 | 15 | 227.84 | 56.13 | 9.75 | 11 | 51.97 | 28334.8 | 188.36 | 1353.09 | 67.23 | 48.94 | 6712.26 | 0.73 | 0.85 | 2.26 | 0.4 | 1 | 10
36 | 110 | CONCLUIDO | 5.1501 | 19.42 | 16.17 | 64.68 | 0.78 | 15 | 228.27 | 56.13 | 10 | 11 | 52.14 | 28386.82 | 186.44 | 1353.09 | 67.34 | 48.94 | 6768.9 | 0.73 | 0.85 | 2.26 | 0.4 | 1 | 10
37 | 110 | CONCLUIDO | 5.1663 | 19.36 | 16.15 | 69.22 | 0.8 | 14 | 228.69 | 56.13 | 10.25 | 7 | 52.31 | 28438.91 | 184.61 | 1353.09 | 66.43 | 48.94 | 6316.07 | 0.74 | 0.85 | 2.27 | 0.38 | 1 | 10
38 | 110 | CONCLUIDO | 5.1673 | 19.35 | 16.15 | 69.21 | 0.81 | 14 | 229.11 | 56.13 | 10.5 | 6 | 52.48 | 28491.06 | 184.67 | 1353.14 | 66.54 | 48.94 | 6370.87 | 0.74 | 0.85 | 2.27 | 0.38 | 1 | 10
39 | 110 | CONCLUIDO | 5.1703 | 19.34 | 16.14 | 69.16 | 0.83 | 14 | 229.53 | 56.13 | 10.75 | 5 | 52.66 | 28543.27 | 185.5 | 1353.09 | 66.13 | 48.94 | 6168.53 | 0.74 | 0.86 | 2.27 | 0.37 | 1 | 10
40 | 110 | CONCLUIDO | 5.1684 | 19.35 | 16.14 | 69.19 | 0.85 | 14 | 229.96 | 56.13 | 11 | 2 | 52.83 | 28595.54 | 185.63 | 1353.09 | 66.14 | 48.94 | 6174.7 | 0.74 | 0.85 | 2.27 | 0.38 | 1 | 10
41 | 110 | CONCLUIDO | 5.167 | 19.35 | 16.15 | 69.21 | 0.87 | 14 | 230.38 | 56.13 | 11.25 | 1 | 53 | 28647.87 | 185.65 | 1353.16 | 66.32 | 48.94 | 6262.94 | 0.74 | 0.85 | 2.27 | 0.38 | 1 | 10
42 | 110 | CONCLUIDO | 5.1675 | 19.35 | 16.15 | 69.2 | 0.89 | 14 | 230.81 | 56.13 | 11.5 | 1 | 53.18 | 28700.26 | 186.05 | 1353.18 | 66.18 | 48.94 | 6193.1 | 0.74 | 0.85 | 2.27 | 0.38 | 1 | 10
43 | 110 | CONCLUIDO | 5.1688 | 19.35 | 16.14 | 69.18 | 0.9 | 14 | 231.23 | 56.13 | 11.75 | 1 | 53.36 | 28752.71 | 186.15 | 1353.09 | 66.07 | 48.94 | 6139.08 | 0.74 | 0.85 | 2.27 | 0.38 | 1 | 10
44 | 110 | CONCLUIDO | 5.168 | 19.35 | 16.15 | 69.2 | 0.92 | 14 | 231.66 | 56.13 | 12 | 1 | 53.53 | 28805.23 | 185.89 | 1353.09 | 66.13 | 48.94 | 6165.37 | 0.74 | 0.85 | 2.27 | 0.38 | 1 | 10
45 | 110 | CONCLUIDO | 5.1682 | 19.35 | 16.15 | 69.19 | 0.94 | 14 | 232.08 | 56.13 | 12.25 | 0 | 53.71 | 28857.81 | 186.11 | 1353.11 | 66.19 | 48.94 | 6197.19 | 0.74 | 0.85 | 2.27 | 0.38 | 1 | 10