## Sheet1
| Volume de calda [L] | STATUS | Capacidade operacional [ha/h] | Tempo de missao [h] | Tempo util [h] | Tempo por voo [min] | Autonomia Projetada [h] | N° Voos | MTOW [kg] | Massa Estrutura [kg] | Combustível [kg] | Abastecimentos | Massa gerador | Potência gerador [W] | Combustível consumido [L] | Calda cons [L] | Distância percorrida [km] | Distância Pulverizando [km] | RTL ACUMULADO[m] | EOC [km/km] | EOC [h/h] | Tempo de manobra [h] | Tempo rtl_rtw [h] | V pulv [m/s] | V desloc [m/s]
0 | 140 | CONCLUIDO | 2.2158 | 45.13 | 25.52 | 4.78 | 0.06 | 320 | 274.09 | 60.56 | 1 | 318 | 72.53 | 34038.11 | 440.27 | 1353.88 | 372.52 | 48.94 | 157832.53 | 0.13 | 0.54 | 2.79 | 9.74 | 1 | 10
1 | 140 | CONCLUIDO | 2.7001 | 37.04 | 22.44 | 6.01 | 0.08 | 224 | 274.57 | 60.56 | 1.25 | 222 | 72.76 | 34097.72 | 385.89 | 1353.76 | 271.81 | 48.94 | 107956.15 | 0.18 | 0.62 | 2.61 | 6.66 | 1 | 10
2 | 140 | CONCLUIDO | 3.0506 | 32.78 | 20.85 | 7.23 | 0.1 | 173 | 275.05 | 60.56 | 1.5 | 171 | 73 | 34157.42 | 357.47 | 1353.39 | 219.8 | 48.94 | 82207.6 | 0.22 | 0.66 | 2.53 | 5.07 | 1 | 10
3 | 140 | CONCLUIDO | 3.3175 | 30.14 | 19.88 | 8.46 | 0.11 | 141 | 275.54 | 60.56 | 1.75 | 139 | 73.23 | 34217.22 | 339.89 | 1353.37 | 188.7 | 48.94 | 66817.76 | 0.26 | 0.69 | 2.46 | 4.11 | 1 | 10
4 | 140 | CONCLUIDO | 3.5328 | 28.31 | 19.19 | 9.68 | 0.13 | 119 | 276.02 | 60.56 | 2 | 117 | 73.47 | 34277.1 | 327.12 | 1353.53 | 166.1 | 48.94 | 55626.89 | 0.29 | 0.72 | 2.42 | 3.42 | 1 | 10
5 | 140 | CONCLUIDO | 3.6982 | 27.04 | 18.76 | 10.93 | 0.14 | 103 | 276.51 | 60.56 | 2.25 | 101 | 73.71 | 34337.08 | 318.93 | 1353.43 | 151.74 | 48.94 | 48527.1 | 0.32 | 0.74 | 2.41 | 2.99 | 1 | 10
6 | 140 | CONCLUIDO | 3.8405 | 26.04 | 18.39 | 12.12 | 0.16 | 91 | 277 | 60.56 | 2.5 | 89 | 73.94 | 34397.15 | 311.49 | 1353.26 | 139.96 | 48.94 | 42699.88 | 0.35 | 0.75 | 2.38 | 2.61 | 1 | 10
7 | 140 | CONCLUIDO | 3.9666 | 25.21 | 18.08 | 13.39 | 0.18 | 81 | 277.48 | 60.56 | 2.75 | 79 | 74.18 | 34457.31 | 305.3 | 1353.13 | 129.47 | 48.94 | 37504.75 | 0.38 | 0.76 | 2.37 | 2.31 | 1 | 10
8 | 140 | CONCLUIDO | 4.0515 | 24.68 | 17.92 | 14.53 | 0.19 | 74 | 277.97 | 60.56 | 3 | 72 | 74.42 | 34517.57 | 301.72 | 1353.25 | 123.83 | 48.94 | 34716.16 | 0.4 | 0.77 | 2.37 | 2.15 | 1 | 10
9 | 140 | CONCLUIDO | 4.1523 | 24.08 | 17.68 | 15.84 | 0.21 | 67 | 278.46 | 60.56 | 3.25 | 65 | 74.66 | 34577.92 | 296.83 | 1353.23 | 116.87 | 48.94 | 31272.4 | 0.42 | 0.78 | 2.34 | 1.91 | 1 | 10
10 | 140 | CONCLUIDO | 4.2248 | 23.67 | 17.53 | 16.97 | 0.22 | 62 | 278.95 | 60.56 | 3.5 | 60 | 74.9 | 34638.36 | 293.65 | 1353.21 | 111.71 | 48.94 | 28718.54 | 0.44 | 0.79 | 2.34 | 1.76 | 1 | 10
11 | 140 | CONCLUIDO | 4.2996 | 23.26 | 17.38 | 18.3 | 0.24 | 57 | 279.44 | 60.56 | 3.75 | 55 | 75.14 | 34698.9 | 290.24 | 1353.28 | 106.78 | 48.94 | 26275.86 | 0.46 | 0.79 | 2.33 | 1.61 | 1 | 10
12 | 140 | CONCLUIDO | 4.3609 | 22.93 | 17.26 | 19.54 | 0.25 | 53 | 279.94 | 60.56 | 4 | 51 | 75.38 | 34759.54 | 287.22 | 1353.18 | 102.68 | 48.94 | 24245.8 | 0.48 | 0.8 | 2.33 | 1.49 | 1 | 10
13 | 140 | CONCLUIDO | 4.427 | 22.59 | 17.13 | 20.97 | 0.27 | 49 | 280.43 | 60.56 | 4.25 | 47 | 75.62 | 34820.27 | 283.86 | 1353.15 | 98.84 | 48.94 | 22347.32 | 0.5 | 0.81 | 2.31 | 1.36 | 1 | 10
14 | 140 | CONCLUIDO | 4.4706 | 22.37 | 17.07 | 22.26 | 0.29 | 46 | 280.92 | 60.56 | 4.5 | 44 | 75.87 | 34881.09 | 281.99 | 1353.12 | 96.46 | 48.94 | 21172.69 | 0.51 | 0.81 | 2.32 | 1.3 | 1 | 10
15 | 140 | CONCLUIDO | 4.5063 | 22.19 | 16.99 | 23.17 | 0.3 | 44 | 281.41 | 60.56 | 4.75 | 42 | 76.11 | 34942.02 | 279.72 | 1353.21 | 94.3 | 48.94 | 20104.84 | 0.52 | 0.81 | 2.3 | 1.22 | 1 | 10
16 | 140 | CONCLUIDO | 4.5535 | 21.96 | 16.92 | 24.76 | 0.32 | 41 | 281.91 | 60.56 | 5 | 39 | 76.35 | 35003.04 | 278.15 | 1353.28 | 91.5 | 48.94 | 18716.09 | 0.53 | 0.82 | 2.31 | 1.15 | 1 | 10
17 | 140 | CONCLUIDO | 4.5842 | 21.81 | 16.88 | 25.96 | 0.33 | 39 | 282.4 | 60.56 | 5.25 | 37 | 76.6 | 35064.15 | 276.35 | 1353.19 | 90.4 | 48.94 | 18178.68 | 0.54 | 0.82 | 2.3 | 1.11 | 1 | 10
18 | 140 | CONCLUIDO | 4.6204 | 21.64 | 16.81 | 27.26 | 0.35 | 37 | 282.9 | 60.56 | 5.5 | 35 | 76.85 | 35125.37 | 274.37 | 1353.1 | 87.91 | 48.94 | 16941.04 | 0.56 | 0.82 | 2.31 | 1.04 | 1 | 10
19 | 140 | CONCLUIDO | 4.6551 | 21.48 | 16.75 | 28.72 | 0.36 | 35 | 283.4 | 60.56 | 5.75 | 33 | 77.09 | 35186.68 | 271.95 | 1353.09 | 86.08 | 48.94 | 16039.76 | 0.57 | 0.82 | 2.3 | 0.98 | 1 | 10
20 | 140 | CONCLUIDO | 4.6728 | 21.4 | 16.72 | 29.51 | 0.38 | 34 | 283.9 | 60.56 | 6 | 32 | 77.34 | 35248.1 | 270.69 | 1353.13 | 85.12 | 48.94 | 15560.3 | 0.57 | 0.83 | 2.3 | 0.95 | 1 | 10
21 | 140 | CONCLUIDO | 4.7091 | 21.24 | 16.66 | 31.24 | 0.39 | 32 | 284.4 | 60.56 | 6.25 | 30 | 77.59 | 35309.61 | 269.1 | 1353.12 | 83.45 | 48.94 | 14738.6 | 0.59 | 0.83 | 2.29 | 0.89 | 1 | 10
22 | 140 | CONCLUIDO | 4.7258 | 21.16 | 16.64 | 32.21 | 0.41 | 31 | 284.89 | 60.56 | 6.5 | 29 | 77.84 | 35371.22 | 268.02 | 1353.11 | 82.37 | 48.94 | 14200.8 | 0.59 | 0.83 | 2.3 | 0.87 | 1 | 10
23 | 140 | CONCLUIDO | 4.7485 | 21.06 | 16.59 | 33.18 | 0.42 | 30 | 285.39 | 60.56 | 6.75 | 28 | 78.09 | 35432.93 | 265.53 | 1353.26 | 81.03 | 48.94 | 13536.09 | 0.6 | 0.83 | 2.29 | 0.82 | 1 | 10
24 | 140 | CONCLUIDO | 4.761 | 21 | 16.59 | 34.32 | 0.44 | 29 | 285.9 | 60.56 | 7 | 27 | 78.34 | 35494.74 | 265.45 | 1353.12 | 81.22 | 48.94 | 13637.6 | 0.6 | 0.83 | 2.28 | 0.82 | 1 | 10
25 | 140 | CONCLUIDO | 4.8024 | 20.82 | 16.51 | 36.69 | 0.45 | 27 | 286.4 | 60.56 | 7.25 | 25 | 78.59 | 35556.78 | 263.08 | 1353.12 | 78.53 | 48.94 | 12301.16 | 0.62 | 0.84 | 2.28 | 0.74 | 1 | 10
26 | 140 | CONCLUIDO | 4.8206 | 20.74 | 16.49 | 38.04 | 0.47 | 26 | 286.9 | 60.56 | 7.5 | 24 | 78.85 | 35618.8 | 261.65 | 1353.12 | 77.63 | 48.94 | 11855.65 | 0.63 | 0.84 | 2.28 | 0.72 | 1 | 10
27 | 140 | CONCLUIDO | 4.8199 | 20.75 | 16.49 | 38.05 | 0.48 | 26 | 287.41 | 60.56 | 7.75 | 24 | 79.1 | 35680.92 | 260.92 | 1353.15 | 77.82 | 48.94 | 11950.48 | 0.63 | 0.84 | 2.28 | 0.72 | 1 | 10
28 | 140 | CONCLUIDO | 4.8388 | 20.67 | 16.46 | 39.5 | 0.49 | 25 | 287.91 | 60.56 | 8 | 23 | 79.36 | 35743.15 | 259.54 | 1353.11 | 76.91 | 48.94 | 11501.76 | 0.64 | 0.84 | 2.28 | 0.69 | 1 | 10
29 | 140 | CONCLUIDO | 4.8589 | 20.58 | 16.43 | 41.07 | 0.51 | 24 | 288.42 | 60.56 | 8.25 | 22 | 79.61 | 35805.48 | 257.12 | 1353.15 | 75.99 | 48.94 | 11049.47 | 0.64 | 0.84 | 2.27 | 0.66 | 1 | 10
30 | 140 | CONCLUIDO | 4.88 | 20.49 | 16.39 | 42.76 | 0.52 | 23 | 288.92 | 60.56 | 8.5 | 21 | 79.87 | 35867.91 | 255.97 | 1353.11 | 74.45 | 48.94 | 10283.23 | 0.66 | 0.84 | 2.28 | 0.62 | 1 | 10
31 | 140 | CONCLUIDO | 4.8967 | 20.42 | 16.37 | 44.65 | 0.54 | 22 | 289.43 | 60.56 | 8.75 | 20 | 80.12 | 35930.44 | 255.59 | 1353.1 | 73.92 | 48.94 | 10021.49 | 0.66 | 0.84 | 2.27 | 0.6 | 1 | 10
32 | 140 | CONCLUIDO | 4.8969 | 20.42 | 16.37 | 44.65 | 0.55 | 22 | 289.94 | 60.56 | 9 | 20 | 80.38 | 35993.08 | 253.57 | 1353.14 | 73.91 | 48.94 | 10017.77 | 0.66 | 0.84 | 2.27 | 0.6 | 1 | 10
33 | 140 | CONCLUIDO | 4.9193 | 20.33 | 16.33 | 46.66 | 0.57 | 21 | 290.45 | 60.56 | 9.25 | 19 | 80.64 | 36055.83 | 253.03 | 1353.12 | 72.59 | 48.94 | 9365.07 | 0.67 | 0.85 | 2.27 | 0.56 | 1 | 10
34 | 140 | CONCLUIDO | 4.9352 | 20.26 | 16.32 | 48.95 | 0.58 | 20 | 290.96 | 60.56 | 9.5 | 18 | 80.9 | 36118.68 | 250.75 | 1353.09 | 71.88 | 48.94 | 9013.61 | 0.68 | 0.85 | 2.28 | 0.55 | 1 | 10
35 | 140 | CONCLUIDO | 4.9334 | 20.27 | 16.32 | 48.97 | 0.6 | 20 | 291.47 | 60.56 | 9.75 | 18 | 81.16 | 36181.64 | 251.71 | 1353.14 | 72.19 | 48.94 | 9169.8 | 0.68 | 0.85 | 2.28 | 0.56 | 1 | 10
36 | 140 | CONCLUIDO | 4.9552 | 20.18 | 16.29 | 51.43 | 0.61 | 19 | 291.98 | 60.56 | 10 | 17 | 81.42 | 36244.71 | 249.03 | 1353.1 | 71.16 | 48.94 | 8656.86 | 0.69 | 0.85 | 2.27 | 0.52 | 1 | 10
37 | 140 | CONCLUIDO | 4.9562 | 20.18 | 16.28 | 51.42 | 0.62 | 19 | 292.49 | 60.56 | 10.25 | 17 | 81.68 | 36307.88 | 248.35 | 1353.22 | 70.92 | 48.94 | 8536.75 | 0.69 | 0.85 | 2.27 | 0.52 | 1 | 10
38 | 140 | CONCLUIDO | 4.9757 | 20.1 | 16.26 | 54.19 | 0.64 | 18 | 293 | 60.56 | 10.5 | 16 | 81.95 | 36371.17 | 246.24 | 1353.09 | 70.18 | 48.94 | 8170.77 | 0.7 | 0.85 | 2.27 | 0.49 | 1 | 10
39 | 140 | CONCLUIDO | 4.9773 | 20.09 | 16.25 | 54.17 | 0.65 | 18 | 293.52 | 60.56 | 10.75 | 16 | 82.21 | 36434.56 | 245.67 | 1353.09 | 69.98 | 48.94 | 8074.75 | 0.7 | 0.85 | 2.27 | 0.48 | 1 | 10
40 | 140 | CONCLUIDO | 5.0006 | 20 | 16.21 | 57.21 | 0.67 | 17 | 294.03 | 60.56 | 11 | 15 | 82.48 | 36498.06 | 243.2 | 1353.13 | 68.85 | 48.94 | 7514.39 | 0.71 | 0.85 | 2.26 | 0.44 | 1 | 10
41 | 140 | CONCLUIDO | 4.9957 | 20.02 | 16.23 | 57.28 | 0.68 | 17 | 294.55 | 60.56 | 11.25 | 15 | 82.74 | 36561.67 | 243.86 | 1353.11 | 69.17 | 48.94 | 7673.72 | 0.71 | 0.85 | 2.27 | 0.46 | 1 | 10
42 | 140 | CONCLUIDO | 5.0141 | 19.94 | 16.21 | 60.78 | 0.69 | 16 | 295.06 | 60.56 | 11.5 | 14 | 83.01 | 36625.39 | 240.99 | 1353.14 | 68.68 | 48.94 | 7434.35 | 0.71 | 0.85 | 2.26 | 0.44 | 1 | 10
43 | 140 | CONCLUIDO | 5.0197 | 19.92 | 16.18 | 60.69 | 0.71 | 16 | 295.58 | 60.56 | 11.75 | 14 | 83.28 | 36689.22 | 241.05 | 1353.16 | 67.77 | 48.94 | 6979.33 | 0.72 | 0.85 | 2.26 | 0.42 | 1 | 10
44 | 140 | CONCLUIDO | 5.0138 | 19.94 | 16.21 | 60.78 | 0.72 | 16 | 296.1 | 60.56 | 12 | 14 | 83.54 | 36753.16 | 238.35 | 1353.11 | 68.56 | 48.94 | 7375 | 0.71 | 0.85 | 2.26 | 0.44 | 1 | 10
45 | 140 | CONCLUIDO | 5.0371 | 19.85 | 16.17 | 64.67 | 0.74 | 15 | 296.62 | 60.56 | 12.25 | 13 | 83.81 | 36817.22 | 236.62 | 1353.12 | 67.24 | 48.94 | 6717.22 | 0.73 | 0.85 | 2.26 | 0.4 | 1 | 10
46 | 140 | CONCLUIDO | 5.0361 | 19.86 | 16.17 | 64.69 | 0.75 | 15 | 297.14 | 60.56 | 12.5 | 13 | 84.08 | 36881.39 | 236.09 | 1353.09 | 67.47 | 48.94 | 6831.28 | 0.73 | 0.85 | 2.26 | 0.4 | 1 | 10
47 | 140 | CONCLUIDO | 5.0382 | 19.85 | 16.16 | 64.66 | 0.76 | 15 | 297.66 | 60.56 | 12.75 | 13 | 84.36 | 36945.67 | 234.65 | 1353.18 | 66.99 | 48.94 | 6591.32 | 0.73 | 0.85 | 2.27 | 0.4 | 1 | 10
48 | 140 | CONCLUIDO | 5.0588 | 19.77 | 16.14 | 69.15 | 0.78 | 14 | 298.18 | 60.56 | 13 | 12 | 84.63 | 37010.06 | 233.6 | 1353.09 | 66.29 | 48.94 | 6248.45 | 0.74 | 0.86 | 2.26 | 0.37 | 1 | 10
49 | 140 | CONCLUIDO | 5.0587 | 19.77 | 16.14 | 69.15 | 0.79 | 14 | 298.71 | 60.56 | 13.25 | 12 | 84.9 | 37074.57 | 234.15 | 1353.12 | 66.24 | 48.94 | 6221.74 | 0.74 | 0.86 | 2.26 | 0.37 | 1 | 10
50 | 140 | CONCLUIDO | 5.0565 | 19.78 | 16.14 | 69.19 | 0.8 | 14 | 299.23 | 60.56 | 13.5 | 12 | 85.18 | 37139.2 | 232.79 | 1353.09 | 66.4 | 48.94 | 6300.65 | 0.74 | 0.85 | 2.26 | 0.38 | 1 | 10
51 | 140 | CONCLUIDO | 5.078 | 19.69 | 16.11 | 74.37 | 0.82 | 13 | 299.76 | 60.56 | 13.75 | 11 | 85.45 | 37204.07 | 229.61 | 1353.09 | 65.48 | 48.94 | 5846.61 | 0.75 | 0.86 | 2.26 | 0.34 | 1 | 10
52 | 140 | CONCLUIDO | 5.0766 | 19.7 | 16.12 | 74.39 | 0.83 | 13 | 300.28 | 60.56 | 14 | 11 | 85.73 | 37268.93 | 229.36 | 1353.09 | 65.86 | 48.94 | 6037.36 | 0.74 | 0.86 | 2.25 | 0.35 | 1 | 10
53 | 140 | CONCLUIDO | 5.0776 | 19.69 | 16.11 | 74.37 | 0.84 | 13 | 300.81 | 60.56 | 14.25 | 11 | 86 | 37333.9 | 228.42 | 1353.14 | 65.47 | 48.94 | 5842.84 | 0.75 | 0.86 | 2.26 | 0.35 | 1 | 10
54 | 140 | CONCLUIDO | 5.0771 | 19.7 | 16.12 | 74.38 | 0.86 | 13 | 301.34 | 60.56 | 14.5 | 11 | 86.28 | 37399 | 226.51 | 1353.11 | 65.76 | 48.94 | 5987.91 | 0.74 | 0.86 | 2.26 | 0.35 | 1 | 10
55 | 140 | CONCLUIDO | 5.1038 | 19.59 | 16.07 | 80.33 | 0.87 | 12 | 301.86 | 60.56 | 14.75 | 10 | 86.56 | 37464.21 | 225.67 | 1353.09 | 63.88 | 48.94 | 5051.21 | 0.77 | 0.86 | 2.26 | 0.3 | 1 | 10
56 | 140 | CONCLUIDO | 5.102 | 19.6 | 16.07 | 80.36 | 0.88 | 12 | 302.39 | 60.56 | 15 | 9 | 86.84 | 37529.55 | 224.2 | 1353.09 | 64.27 | 48.94 | 5249.67 | 0.76 | 0.86 | 2.25 | 0.3 | 1 | 10
57 | 140 | CONCLUIDO | 5.1017 | 19.6 | 16.07 | 80.37 | 0.9 | 12 | 302.92 | 60.56 | 15.25 | 9 | 87.12 | 37595 | 224.57 | 1353.09 | 64.24 | 48.94 | 5230.86 | 0.76 | 0.86 | 2.26 | 0.31 | 1 | 10
58 | 140 | CONCLUIDO | 5.0989 | 19.61 | 16.08 | 80.42 | 0.91 | 12 | 303.46 | 60.56 | 15.5 | 7 | 87.4 | 37660.57 | 223.43 | 1353.14 | 64.49 | 48.94 | 5355.73 | 0.76 | 0.86 | 2.26 | 0.31 | 1 | 10
59 | 140 | CONCLUIDO | 5.0984 | 19.61 | 16.09 | 80.43 | 0.92 | 12 | 303.99 | 60.56 | 15.75 | 5 | 87.68 | 37726.27 | 221.91 | 1353.14 | 64.41 | 48.94 | 5316.34 | 0.76 | 0.86 | 2.26 | 0.32 | 1 | 10
60 | 140 | CONCLUIDO | 5.0984 | 19.61 | 16.09 | 80.43 | 0.94 | 12 | 304.52 | 60.56 | 16 | 4 | 87.97 | 37792.08 | 220.02 | 1353.12 | 64.51 | 48.94 | 5366.34 | 0.76 | 0.86 | 2.26 | 0.32 | 1 | 10
61 | 140 | CONCLUIDO | 5.1198 | 19.53 | 16.06 | 87.58 | 0.95 | 11 | 305.06 | 60.56 | 16.25 | 3 | 88.25 | 37858.02 | 219.87 | 1353.1 | 63.62 | 48.94 | 4929.02 | 0.77 | 0.86 | 2.26 | 0.29 | 1 | 10
62 | 140 | CONCLUIDO | 5.12 | 19.53 | 16.06 | 87.58 | 0.96 | 11 | 305.59 | 60.56 | 16.5 | 3 | 88.54 | 37924.08 | 220.41 | 1353.09 | 63.48 | 48.94 | 4858.94 | 0.77 | 0.86 | 2.26 | 0.29 | 1 | 10
63 | 140 | CONCLUIDO | 5.1194 | 19.53 | 16.06 | 87.59 | 0.97 | 11 | 306.13 | 60.56 | 16.75 | 2 | 88.83 | 37990.27 | 220.83 | 1353.09 | 63.44 | 48.94 | 4836.26 | 0.77 | 0.86 | 2.26 | 0.29 | 1 | 10
64 | 140 | CONCLUIDO | 5.1187 | 19.54 | 16.06 | 87.6 | 0.99 | 11 | 306.67 | 60.56 | 17 | 2 | 89.11 | 38056.58 | 221.1 | 1353.09 | 63.62 | 48.94 | 4926.11 | 0.77 | 0.86 | 2.26 | 0.29 | 1 | 10
65 | 140 | CONCLUIDO | 5.1189 | 19.54 | 16.06 | 87.6 | 1 | 11 | 307.21 | 60.56 | 17.25 | 1 | 89.4 | 38123.01 | 220.97 | 1353.09 | 63.44 | 48.94 | 4839.91 | 0.77 | 0.86 | 2.27 | 0.29 | 1 | 10
66 | 140 | CONCLUIDO | 5.1183 | 19.54 | 16.06 | 87.61 | 1.01 | 11 | 307.75 | 60.56 | 17.5 | 0 | 89.69 | 38189.58 | 220.9 | 1353.1 | 63.51 | 48.94 | 4874.09 | 0.77 | 0.86 | 2.27 | 0.29 | 1 | 10