## Sheet1
| Volume de calda [L] | STATUS | Capacidade operacional [ha/h] | Tempo de missao [h] | Tempo util [h] | Tempo por voo [min] | Autonomia Projetada [h] | N° Voos | MTOW [kg] | Massa Estrutura [kg] | Combustível [kg] | Abastecimentos | Massa gerador | Potência gerador [W] | Combustível consumido [L] | Calda cons [L] | Distância percorrida [km] | Distância Pulverizando [km] | RTL ACUMULADO[m] | EOC [km/km] | EOC [h/h] | Tempo de manobra [h] | Tempo rtl_rtw [h] | V pulv [m/s] | V desloc [m/s]
0 | 40 | CONCLUIDO | 4.3678 | 22.9 | 18.91 | 10.51 | 0.2 | 108 | 89.87 | 37.55 | 1 | 106 | 11.32 | 11317.98 | 148.86 | 1353.33 | 156.66 | 48.94 | 50962.92 | 0.31 | 0.73 | 2.42 | 3.14 | 1 | 10
1 | 40 | CONCLUIDO | 4.6365 | 21.57 | 18.1 | 13.41 | 0.24 | 81 | 90.18 | 37.55 | 1.25 | 79 | 11.37 | 11355.7 | 138.79 | 1353.38 | 129.86 | 48.94 | 37695.39 | 0.38 | 0.76 | 2.38 | 2.33 | 1 | 10
2 | 40 | CONCLUIDO | 4.8213 | 20.74 | 17.59 | 16.49 | 0.29 | 64 | 90.48 | 37.55 | 1.5 | 62 | 11.43 | 11393.43 | 131.04 | 1353.14 | 113.54 | 48.94 | 29620.31 | 0.43 | 0.78 | 2.35 | 1.82 | 1 | 10
3 | 40 | CONCLUIDO | 4.9459 | 20.22 | 17.28 | 19.56 | 0.34 | 53 | 90.79 | 37.55 | 1.75 | 51 | 11.49 | 11431.19 | 125.04 | 1353.16 | 103.7 | 48.94 | 24757.99 | 0.47 | 0.8 | 2.32 | 1.51 | 1 | 10
4 | 40 | CONCLUIDO | 5.0543 | 19.78 | 17.01 | 23.2 | 0.39 | 44 | 91.1 | 37.55 | 2 | 41 | 11.54 | 11468.97 | 119.06 | 1353.18 | 94.69 | 48.94 | 20296.87 | 0.52 | 0.81 | 2.31 | 1.24 | 1 | 10
5 | 40 | CONCLUIDO | 5.1249 | 19.51 | 16.85 | 26.61 | 0.43 | 38 | 91.4 | 37.55 | 2.25 | 24 | 11.6 | 11506.78 | 113.53 | 1353.2 | 88.77 | 48.94 | 17367.83 | 0.55 | 0.82 | 2.33 | 1.09 | 1 | 10
6 | 40 | CONCLUIDO | 5.1482 | 19.42 | 16.8 | 28.01 | 0.48 | 36 | 91.71 | 37.55 | 2.5 | 9 | 11.66 | 11544.61 | 111.7 | 1353.19 | 86.89 | 48.94 | 16439.91 | 0.56 | 0.82 | 2.33 | 1.04 | 1 | 10
7 | 40 | CONCLUIDO | 5.1582 | 19.39 | 16.79 | 28.78 | 0.52 | 35 | 92.02 | 37.55 | 2.75 | 0 | 11.71 | 11582.46 | 110.71 | 1353.26 | 85.92 | 48.94 | 15957.29 | 0.57 | 0.82 | 2.34 | 1.02 | 1 | 10