## Sheet1
| Volume de calda [L] | STATUS | Capacidade operacional [ha/h] | Tempo de missao [h] | Tempo util [h] | Tempo por voo [min] | Autonomia Projetada [h] | N° Voos | MTOW [kg] | Massa Estrutura [kg] | Combustível [kg] | Abastecimentos | Massa gerador | Potência gerador [W] | Combustível consumido [L] | Calda cons [L] | Distância percorrida [km] | Distância Pulverizando [km] | RTL ACUMULADO[m] | EOC [km/km] | EOC [h/h] | Tempo de manobra [h] | Tempo rtl_rtw [h] | V pulv [m/s] | V desloc [m/s]
0 | 90 | CONCLUIDO | 5.4465 | 18.36 | 11.99 | 6.48 | 0.1 | 111 | 176.73 | 52.44 | 1 | 109 | 33.29 | 22031.19 | 151.9 | 1279.57 | 137.25 | 30.43 | 53077.21 | 0.22 | 0.72 | 0.27 | 3.27 | 1 | 10
1 | 90 | CONCLUIDO | 6.1121 | 16.36 | 11.06 | 8.19 | 0.13 | 81 | 177.1 | 52.44 | 1.25 | 79 | 33.41 | 22076.81 | 138.17 | 1278.9 | 107.37 | 30.43 | 38283.83 | 0.28 | 0.78 | 0.2 | 2.34 | 1 | 10
2 | 90 | CONCLUIDO | 6.5581 | 15.25 | 10.55 | 9.89 | 0.15 | 64 | 177.47 | 52.44 | 1.5 | 62 | 33.53 | 22122.46 | 129.86 | 1279.04 | 90.49 | 30.43 | 29927.87 | 0.34 | 0.82 | 0.18 | 1.83 | 1 | 10
3 | 90 | CONCLUIDO | 6.9263 | 14.44 | 10.17 | 11.73 | 0.17 | 52 | 177.84 | 52.44 | 1.75 | 50 | 33.65 | 22168.15 | 123.38 | 1278.94 | 77.73 | 30.43 | 23607.93 | 0.39 | 0.85 | 0.16 | 1.45 | 1 | 10
4 | 90 | CONCLUIDO | 7.1725 | 13.94 | 9.96 | 13.58 | 0.2 | 44 | 178.21 | 52.44 | 2 | 42 | 33.77 | 22213.89 | 119.01 | 1278.87 | 70.86 | 30.43 | 20217.17 | 0.43 | 0.87 | 0.15 | 1.24 | 1 | 10
5 | 90 | CONCLUIDO | 7.3866 | 13.54 | 9.77 | 15.42 | 0.22 | 38 | 178.59 | 52.44 | 2.25 | 36 | 33.89 | 22259.66 | 114.76 | 1278.85 | 64.73 | 30.43 | 17180.56 | 0.47 | 0.89 | 0.14 | 1.04 | 1 | 10
6 | 90 | CONCLUIDO | 7.5705 | 13.21 | 9.62 | 17.48 | 0.25 | 33 | 178.96 | 52.44 | 2.5 | 31 | 34.02 | 22305.48 | 111.24 | 1278.84 | 59.77 | 30.43 | 14726.94 | 0.51 | 0.9 | 0.13 | 0.89 | 1 | 10
7 | 90 | CONCLUIDO | 7.6961 | 12.99 | 9.51 | 19.01 | 0.27 | 30 | 179.33 | 52.44 | 2.75 | 28 | 34.14 | 22351.34 | 108.12 | 1278.87 | 56 | 30.43 | 12853.57 | 0.54 | 0.91 | 0.13 | 0.79 | 1 | 10
8 | 90 | CONCLUIDO | 7.8585 | 12.72 | 9.38 | 21.65 | 0.3 | 26 | 179.7 | 52.44 | 3 | 24 | 34.26 | 22397.24 | 104.28 | 1278.73 | 52.53 | 30.43 | 11137.83 | 0.58 | 0.92 | 0.11 | 0.66 | 1 | 10
9 | 90 | CONCLUIDO | 7.8885 | 12.68 | 9.4 | 23.51 | 0.32 | 24 | 180.07 | 52.44 | 3.25 | 22 | 34.38 | 22443.18 | 103.11 | 1278.76 | 52.99 | 30.43 | 11380.79 | 0.57 | 0.92 | 0.12 | 0.68 | 1 | 10
10 | 90 | CONCLUIDO | 7.9736 | 12.54 | 9.34 | 25.47 | 0.34 | 22 | 180.45 | 52.44 | 3.5 | 20 | 34.51 | 22489.16 | 100.11 | 1278.73 | 50.9 | 30.43 | 10347.31 | 0.6 | 0.93 | 0.11 | 0.62 | 1 | 10
11 | 90 | CONCLUIDO | 8.0625 | 12.4 | 9.27 | 27.81 | 0.37 | 20 | 180.82 | 52.44 | 3.75 | 18 | 34.63 | 22535.19 | 97.1 | 1278.73 | 48.75 | 30.43 | 9278.14 | 0.62 | 0.93 | 0.11 | 0.55 | 1 | 10
12 | 90 | CONCLUIDO | 8.152 | 12.27 | 9.21 | 30.69 | 0.39 | 18 | 181.19 | 52.44 | 4 | 16 | 34.75 | 22581.25 | 94.36 | 1278.82 | 46.49 | 30.43 | 8162.17 | 0.65 | 0.94 | 0.11 | 0.49 | 1 | 10
13 | 90 | CONCLUIDO | 8.1921 | 12.21 | 9.18 | 32.41 | 0.42 | 17 | 181.57 | 52.44 | 4.25 | 12 | 34.88 | 22627.36 | 91.36 | 1278.77 | 45.54 | 30.43 | 7690.82 | 0.67 | 0.94 | 0.11 | 0.46 | 1 | 10
14 | 90 | CONCLUIDO | 8.2374 | 12.14 | 9.15 | 34.31 | 0.44 | 16 | 181.94 | 52.44 | 4.5 | 7 | 35 | 22673.63 | 90.17 | 1278.73 | 44.34 | 30.43 | 7095.16 | 0.69 | 0.94 | 0.12 | 0.43 | 1 | 10
15 | 90 | CONCLUIDO | 8.2175 | 12.17 | 9.18 | 34.42 | 0.46 | 16 | 182.32 | 52.44 | 4.75 | 2 | 35.12 | 22719.83 | 89.84 | 1278.78 | 45.1 | 30.43 | 7477.17 | 0.67 | 0.94 | 0.12 | 0.46 | 1 | 10
16 | 90 | CONCLUIDO | 8.2122 | 12.18 | 9.19 | 34.45 | 0.49 | 16 | 182.69 | 52.44 | 5 | 0 | 35.25 | 22766.06 | 89.79 | 1278.79 | 45.25 | 30.43 | 7549.84 | 0.67 | 0.94 | 0.12 | 0.47 | 1 | 10