## Sheet1
| Volume de calda [L] | STATUS | Capacidade operacional [ha/h] | Tempo de missao [h] | Tempo util [h] | Tempo por voo [min] | Autonomia Projetada [h] | N° Voos | MTOW [kg] | Massa Estrutura [kg] | Combustível [kg] | Abastecimentos | Massa gerador | Potência gerador [W] | Combustível consumido [L] | Calda cons [L] | Distância percorrida [km] | Distância Pulverizando [km] | RTL ACUMULADO[m] | EOC [km/km] | EOC [h/h] | Tempo de manobra [h] | Tempo rtl_rtw [h] | V pulv [m/s] | V desloc [m/s]
0 | 135 | CONCLUIDO | 3.9918 | 25.05 | 13.76 | 4.94 | 0.07 | 167 | 263.32 | 59.89 | 1 | 165 | 67.43 | 32710.1 | 228.71 | 1279.32 | 195.55 | 30.43 | 81944.28 | 0.16 | 0.63 | 0.35 | 5.03 | 1 | 10
1 | 135 | CONCLUIDO | 4.756 | 21.03 | 12.21 | 6.21 | 0.08 | 118 | 263.79 | 59.89 | 1.25 | 116 | 67.65 | 32767.75 | 201.6 | 1279.01 | 144.52 | 30.43 | 56676.52 | 0.21 | 0.71 | 0.28 | 3.48 | 1 | 10
2 | 135 | CONCLUIDO | 5.3137 | 18.82 | 11.37 | 7.49 | 0.1 | 91 | 264.25 | 59.89 | 1.5 | 89 | 67.87 | 32825.49 | 186.5 | 1278.93 | 116.9 | 30.43 | 43000.11 | 0.26 | 0.76 | 0.23 | 2.64 | 1 | 10
3 | 135 | CONCLUIDO | 5.7335 | 17.44 | 10.85 | 8.8 | 0.12 | 74 | 264.72 | 59.89 | 1.75 | 72 | 68.09 | 32883.31 | 176.79 | 1278.91 | 100.24 | 30.43 | 34755.93 | 0.3 | 0.8 | 0.19 | 2.13 | 1 | 10
4 | 135 | CONCLUIDO | 6.0379 | 16.56 | 10.52 | 10.02 | 0.13 | 63 | 265.19 | 59.89 | 2 | 61 | 68.31 | 32941.21 | 170.37 | 1278.95 | 89.57 | 30.43 | 29476.87 | 0.34 | 0.82 | 0.18 | 1.8 | 1 | 10
5 | 135 | CONCLUIDO | 6.312 | 15.84 | 10.26 | 11.4 | 0.15 | 54 | 265.66 | 59.89 | 2.25 | 52 | 68.53 | 32999.19 | 165.05 | 1278.98 | 80.93 | 30.43 | 25202.29 | 0.38 | 0.84 | 0.17 | 1.54 | 1 | 10
6 | 135 | CONCLUIDO | 6.5117 | 15.36 | 10.08 | 12.6 | 0.17 | 48 | 266.13 | 59.89 | 2.5 | 46 | 68.75 | 33057.26 | 161.03 | 1278.85 | 74.81 | 30.43 | 22170.53 | 0.41 | 0.86 | 0.16 | 1.36 | 1 | 10
7 | 135 | CONCLUIDO | 6.7265 | 14.87 | 9.89 | 14.13 | 0.18 | 42 | 266.6 | 59.89 | 2.75 | 40 | 68.97 | 33115.41 | 156.73 | 1278.82 | 68.8 | 30.43 | 19193.62 | 0.44 | 0.87 | 0.14 | 1.17 | 1 | 10
8 | 135 | CONCLUIDO | 6.8722 | 14.55 | 9.78 | 15.44 | 0.2 | 38 | 267.08 | 59.89 | 3 | 36 | 69.19 | 33173.65 | 153.93 | 1278.9 | 64.73 | 30.43 | 17178.95 | 0.47 | 0.88 | 0.15 | 1.05 | 1 | 10
9 | 135 | CONCLUIDO | 6.9896 | 14.31 | 9.68 | 16.6 | 0.22 | 35 | 267.55 | 59.89 | 3.25 | 33 | 69.41 | 33231.97 | 151.6 | 1278.83 | 61.92 | 30.43 | 15790.96 | 0.49 | 0.89 | 0.14 | 0.96 | 1 | 10
10 | 135 | CONCLUIDO | 7.1121 | 14.06 | 9.59 | 17.98 | 0.23 | 32 | 268.02 | 59.89 | 3.5 | 30 | 69.64 | 33290.38 | 148.8 | 1278.8 | 58.77 | 30.43 | 14228.04 | 0.52 | 0.9 | 0.13 | 0.87 | 1 | 10
11 | 135 | CONCLUIDO | 7.2503 | 13.79 | 9.47 | 19.6 | 0.25 | 29 | 268.5 | 59.89 | 3.75 | 27 | 69.86 | 33348.87 | 145.92 | 1278.81 | 54.96 | 30.43 | 12338.36 | 0.55 | 0.91 | 0.13 | 0.75 | 1 | 10
12 | 135 | CONCLUIDO | 7.3945 | 13.52 | 9.31 | 20.68 | 0.26 | 27 | 268.97 | 59.89 | 4 | 25 | 70.09 | 33407.45 | 141.97 | 1278.94 | 49.43 | 30.43 | 9584.96 | 0.62 | 0.93 | 0.12 | 0.58 | 1 | 10
13 | 135 | CONCLUIDO | 7.2654 | 13.76 | 9.6 | 22.15 | 0.28 | 26 | 269.45 | 59.89 | 4.25 | 24 | 70.31 | 33466.11 | 145.95 | 1278.75 | 60.35 | 30.43 | 15051.83 | 0.5 | 0.9 | 0.11 | 0.88 | 1 | 10
14 | 135 | CONCLUIDO | 7.4186 | 13.48 | 9.41 | 23.53 | 0.3 | 24 | 269.92 | 59.89 | 4.5 | 22 | 70.54 | 33524.86 | 141.72 | 1278.79 | 53.41 | 30.43 | 11591.25 | 0.57 | 0.92 | 0.12 | 0.69 | 1 | 10
15 | 135 | CONCLUIDO | 7.4714 | 13.38 | 9.37 | 24.44 | 0.31 | 23 | 270.4 | 59.89 | 4.75 | 21 | 70.76 | 33583.7 | 139.92 | 1278.78 | 51.85 | 30.43 | 10816.84 | 0.59 | 0.92 | 0.12 | 0.65 | 1 | 10
16 | 135 | CONCLUIDO | 7.5678 | 13.21 | 9.3 | 26.57 | 0.33 | 21 | 270.88 | 59.89 | 5 | 19 | 70.99 | 33642.62 | 137.84 | 1278.88 | 49.49 | 30.43 | 9643.58 | 0.61 | 0.93 | 0.11 | 0.58 | 1 | 10
17 | 135 | CONCLUIDO | 7.6147 | 13.13 | 9.27 | 27.8 | 0.34 | 20 | 271.36 | 59.89 | 5.25 | 18 | 71.22 | 33701.64 | 136.13 | 1278.83 | 48.51 | 30.43 | 9159.17 | 0.63 | 0.93 | 0.11 | 0.55 | 1 | 10
18 | 135 | CONCLUIDO | 7.6632 | 13.05 | 9.24 | 29.17 | 0.36 | 19 | 271.84 | 59.89 | 5.5 | 17 | 71.45 | 33760.74 | 134.7 | 1278.76 | 47.47 | 30.43 | 8645.65 | 0.64 | 0.94 | 0.11 | 0.52 | 1 | 10
19 | 135 | CONCLUIDO | 7.7165 | 12.96 | 9.2 | 30.65 | 0.38 | 18 | 272.32 | 59.89 | 5.75 | 16 | 71.68 | 33820.05 | 132.8 | 1278.76 | 46.1 | 30.43 | 7965.06 | 0.66 | 0.94 | 0.11 | 0.48 | 1 | 10
20 | 135 | CONCLUIDO | 7.7605 | 12.89 | 9.17 | 32.38 | 0.39 | 17 | 272.8 | 59.89 | 6 | 15 | 71.91 | 33879.33 | 131.45 | 1278.78 | 45.38 | 30.43 | 7608.9 | 0.67 | 0.94 | 0.11 | 0.45 | 1 | 10
21 | 135 | CONCLUIDO | 7.8122 | 12.8 | 9.14 | 34.27 | 0.41 | 16 | 273.28 | 59.89 | 6.25 | 14 | 72.14 | 33938.7 | 129.6 | 1278.79 | 44.24 | 30.43 | 7045.8 | 0.69 | 0.95 | 0.11 | 0.42 | 1 | 10
22 | 135 | CONCLUIDO | 7.8113 | 12.8 | 9.14 | 34.27 | 0.42 | 16 | 273.76 | 59.89 | 6.5 | 14 | 72.37 | 33998.16 | 127.81 | 1278.75 | 44.24 | 30.43 | 7045.22 | 0.69 | 0.95 | 0.11 | 0.42 | 1 | 10
23 | 135 | CONCLUIDO | 7.8579 | 12.73 | 9.11 | 36.46 | 0.44 | 15 | 274.24 | 59.89 | 6.75 | 13 | 72.61 | 34057.71 | 126.49 | 1278.73 | 43.47 | 30.43 | 6664.43 | 0.7 | 0.95 | 0.1 | 0.39 | 1 | 10
24 | 135 | CONCLUIDO | 7.968 | 12.55 | 8.99 | 38.53 | 0.45 | 14 | 274.73 | 59.89 | 7 | 12 | 72.84 | 34117.35 | 123.05 | 1278.73 | 39.31 | 30.43 | 4590.17 | 0.77 | 0.96 | 0.1 | 0.27 | 1 | 10
25 | 135 | CONCLUIDO | 7.8685 | 12.71 | 9.15 | 39.21 | 0.47 | 14 | 275.21 | 59.89 | 7.25 | 12 | 73.08 | 34177.09 | 124.47 | 1278.8 | 44.86 | 30.43 | 7365.25 | 0.68 | 0.95 | 0.1 | 0.43 | 1 | 10
26 | 135 | CONCLUIDO | 7.9451 | 12.59 | 9.08 | 41.89 | 0.48 | 13 | 275.7 | 59.89 | 7.5 | 11 | 73.31 | 34236.91 | 122.47 | 1278.8 | 42.3 | 30.43 | 6091.52 | 0.72 | 0.95 | 0.1 | 0.36 | 1 | 10
27 | 135 | CONCLUIDO | 8.0005 | 12.5 | 9.04 | 45.2 | 0.5 | 12 | 276.18 | 59.89 | 7.75 | 10 | 73.55 | 34296.82 | 118.84 | 1278.81 | 40.96 | 30.43 | 5427.42 | 0.74 | 0.96 | 0.1 | 0.32 | 1 | 10
28 | 135 | CONCLUIDO | 8.0044 | 12.49 | 9.03 | 45.17 | 0.51 | 12 | 276.67 | 59.89 | 8 | 10 | 73.78 | 34356.83 | 118.9 | 1278.75 | 40.82 | 30.43 | 5354.2 | 0.75 | 0.96 | 0.1 | 0.31 | 1 | 10
29 | 135 | CONCLUIDO | 8.0005 | 12.5 | 9.04 | 45.2 | 0.53 | 12 | 277.16 | 59.89 | 8.25 | 8 | 74.02 | 34416.93 | 117.25 | 1278.89 | 40.95 | 30.43 | 5418.36 | 0.74 | 0.96 | 0.1 | 0.32 | 1 | 10
30 | 135 | CONCLUIDO | 8.0586 | 12.41 | 9 | 49.09 | 0.55 | 11 | 277.65 | 59.89 | 8.5 | 7 | 74.26 | 34477.13 | 115.89 | 1278.73 | 39.58 | 30.43 | 4741.35 | 0.77 | 0.96 | 0.1 | 0.28 | 1 | 10
31 | 135 | CONCLUIDO | 8.0477 | 12.43 | 9.02 | 49.18 | 0.56 | 11 | 278.13 | 59.89 | 8.75 | 3 | 74.5 | 34537.41 | 115.71 | 1278.84 | 40.05 | 30.43 | 4977.46 | 0.76 | 0.96 | 0.1 | 0.3 | 1 | 10
32 | 135 | CONCLUIDO | 8.0395 | 12.44 | 9.03 | 49.25 | 0.58 | 11 | 278.62 | 59.89 | 9 | 2 | 74.74 | 34597.8 | 115.84 | 1278.97 | 40.42 | 30.43 | 5162.22 | 0.75 | 0.96 | 0.11 | 0.31 | 1 | 10
33 | 135 | CONCLUIDO | 8.035 | 12.45 | 9.04 | 49.29 | 0.59 | 11 | 279.11 | 59.89 | 9.25 | 0 | 74.98 | 34658.27 | 116.02 | 1278.85 | 40.55 | 30.43 | 5227.16 | 0.75 | 0.96 | 0.11 | 0.32 | 1 | 10