## Sheet1
| Volume de calda [L] | STATUS | Capacidade operacional [ha/h] | Tempo de missao [h] | Tempo util [h] | Tempo por voo [min] | Autonomia Projetada [h] | N° Voos | MTOW [kg] | Massa Estrutura [kg] | Combustível [kg] | Abastecimentos | Massa gerador | Potência gerador [W] | Combustível consumido [L] | Calda cons [L] | Distância percorrida [km] | Distância Pulverizando [km] | RTL ACUMULADO[m] | EOC [km/km] | EOC [h/h] | Tempo de manobra [h] | Tempo rtl_rtw [h] | V pulv [m/s] | V desloc [m/s]
0 | 95 | CONCLUIDO | 5.2614 | 19.01 | 12.18 | 6.25 | 0.1 | 117 | 185.69 | 53.44 | 1 | 115 | 36.26 | 23136.14 | 159.7 | 1295.08 | 143.69 | 30.44 | 56264.97 | 0.21 | 0.71 | 0.27 | 3.46 | 1 | 10
1 | 95 | CONCLUIDO | 5.9494 | 16.81 | 11.18 | 7.89 | 0.12 | 85 | 186.07 | 53.44 | 1.25 | 83 | 36.39 | 23182.76 | 144.55 | 1295.04 | 110.69 | 30.44 | 39922.77 | 0.28 | 0.77 | 0.22 | 2.45 | 1 | 10
2 | 95 | CONCLUIDO | 6.4364 | 15.54 | 10.61 | 9.65 | 0.14 | 66 | 186.45 | 53.44 | 1.5 | 64 | 36.51 | 23229.42 | 135.53 | 1294.85 | 92.23 | 30.44 | 30788.59 | 0.33 | 0.82 | 0.19 | 1.89 | 1 | 10
3 | 95 | CONCLUIDO | 6.7557 | 14.8 | 10.29 | 11.22 | 0.17 | 55 | 186.83 | 53.44 | 1.75 | 53 | 36.64 | 23276.13 | 129.67 | 1294.87 | 81.7 | 30.44 | 25578.65 | 0.37 | 0.84 | 0.17 | 1.56 | 1 | 10
4 | 95 | CONCLUIDO | 7.042 | 14.2 | 10.02 | 13.07 | 0.19 | 46 | 187.21 | 53.44 | 2 | 44 | 36.77 | 23322.88 | 124.57 | 1294.76 | 73 | 30.44 | 21273.04 | 0.42 | 0.86 | 0.16 | 1.3 | 1 | 10
5 | 95 | CONCLUIDO | 7.2537 | 13.79 | 9.83 | 14.74 | 0.21 | 40 | 187.59 | 53.44 | 2.25 | 38 | 36.9 | 23369.68 | 120.42 | 1294.89 | 66.84 | 30.44 | 18225.97 | 0.46 | 0.88 | 0.14 | 1.11 | 1 | 10
6 | 95 | CONCLUIDO | 7.4322 | 13.46 | 9.68 | 16.6 | 0.24 | 35 | 187.97 | 53.44 | 2.5 | 33 | 37.03 | 23416.52 | 116.76 | 1294.75 | 61.91 | 30.44 | 15786.41 | 0.49 | 0.89 | 0.14 | 0.96 | 1 | 10
7 | 95 | CONCLUIDO | 7.5906 | 13.17 | 9.55 | 18.49 | 0.26 | 31 | 188.35 | 53.44 | 2.75 | 29 | 37.16 | 23463.4 | 113.26 | 1294.79 | 57.52 | 30.44 | 13608.09 | 0.53 | 0.91 | 0.13 | 0.83 | 1 | 10
8 | 95 | CONCLUIDO | 7.8227 | 12.78 | 9.31 | 20.69 | 0.28 | 27 | 188.73 | 53.44 | 3 | 25 | 37.29 | 23510.33 | 108.21 | 1294.68 | 49.59 | 30.44 | 9667.49 | 0.61 | 0.93 | 0.12 | 0.59 | 1 | 10
9 | 95 | CONCLUIDO | 7.7917 | 12.83 | 9.44 | 22.64 | 0.3 | 25 | 189.11 | 53.44 | 3.25 | 23 | 37.42 | 23557.3 | 108.17 | 1294.96 | 54.1 | 30.44 | 11930.59 | 0.56 | 0.92 | 0.12 | 0.71 | 1 | 10
10 | 95 | CONCLUIDO | 7.8799 | 12.69 | 9.37 | 24.43 | 0.33 | 23 | 189.49 | 53.44 | 3.5 | 21 | 37.55 | 23604.32 | 105.72 | 1294.79 | 51.73 | 30.44 | 10756.75 | 0.59 | 0.92 | 0.12 | 0.65 | 1 | 10
11 | 95 | CONCLUIDO | 7.9664 | 12.55 | 9.3 | 26.58 | 0.35 | 21 | 189.87 | 53.44 | 3.75 | 19 | 37.69 | 23651.38 | 103.18 | 1294.75 | 49.77 | 30.44 | 9783.66 | 0.61 | 0.93 | 0.11 | 0.58 | 1 | 10
12 | 95 | CONCLUIDO | 8.06 | 12.41 | 9.23 | 29.15 | 0.37 | 19 | 190.25 | 53.44 | 4 | 17 | 37.82 | 23698.48 | 99.86 | 1294.73 | 47.24 | 30.44 | 8531.03 | 0.64 | 0.94 | 0.11 | 0.51 | 1 | 10
13 | 95 | CONCLUIDO | 8.0975 | 12.35 | 9.21 | 30.7 | 0.4 | 18 | 190.63 | 53.44 | 4.25 | 16 | 37.95 | 23745.63 | 97.07 | 1294.74 | 46.61 | 30.44 | 8219.05 | 0.65 | 0.94 | 0.11 | 0.49 | 1 | 10
14 | 95 | CONCLUIDO | 8.1459 | 12.28 | 9.17 | 32.38 | 0.42 | 17 | 191.02 | 53.44 | 4.5 | 13 | 38.08 | 23792.83 | 95.24 | 1294.68 | 45.25 | 30.44 | 7544.79 | 0.67 | 0.94 | 0.11 | 0.45 | 1 | 10
15 | 95 | CONCLUIDO | 8.1801 | 12.22 | 9.16 | 34.35 | 0.44 | 16 | 191.4 | 53.44 | 4.75 | 8 | 38.22 | 23840.07 | 93.2 | 1294.69 | 44.71 | 30.44 | 7281.29 | 0.68 | 0.94 | 0.11 | 0.44 | 1 | 10
16 | 95 | CONCLUIDO | 8.2331 | 12.15 | 9.12 | 36.48 | 0.46 | 15 | 191.78 | 53.44 | 5 | 2 | 38.35 | 23887.36 | 92.2 | 1294.8 | 43.08 | 30.44 | 6468.77 | 0.71 | 0.95 | 0.12 | 0.4 | 1 | 10
17 | 95 | CONCLUIDO | 8.2291 | 12.15 | 9.12 | 36.5 | 0.48 | 15 | 192.17 | 53.44 | 5.25 | 0 | 38.48 | 23934.69 | 92.35 | 1294.68 | 43.15 | 30.44 | 6502.61 | 0.71 | 0.95 | 0.12 | 0.4 | 1 | 10