## Sheet1
| Volume de calda [L] | STATUS | Capacidade operacional [ha/h] | Tempo de missao [h] | Tempo util [h] | Tempo por voo [min] | Autonomia Projetada [h] | N° Voos | MTOW [kg] | Massa Estrutura [kg] | Combustível [kg] | Abastecimentos | Massa gerador | Potência gerador [W] | Combustível consumido [L] | Calda cons [L] | Distância percorrida [km] | Distância Pulverizando [km] | RTL ACUMULADO[m] | EOC [km/km] | EOC [h/h] | Tempo de manobra [h] | Tempo rtl_rtw [h] | V pulv [m/s] | V desloc [m/s]
0 | 130 | CONCLUIDO | 4.1392 | 24.16 | 13.53 | 5.07 | 0.07 | 160 | 252.85 | 59.19 | 1 | 158 | 62.65 | 31418.63 | 218.98 | 1295.59 | 188.15 | 30.44 | 78279.83 | 0.16 | 0.64 | 0.34 | 4.81 | 1 | 10
1 | 130 | CONCLUIDO | 4.9058 | 20.38 | 12.05 | 6.4 | 0.09 | 113 | 253.3 | 59.19 | 1.25 | 111 | 62.86 | 31474.5 | 193.63 | 1295.07 | 139.53 | 30.44 | 54204.14 | 0.22 | 0.72 | 0.26 | 3.33 | 1 | 10
2 | 130 | CONCLUIDO | 5.4403 | 18.38 | 11.27 | 7.69 | 0.11 | 88 | 253.75 | 59.19 | 1.5 | 86 | 63.06 | 31530.44 | 179.79 | 1295.14 | 114.05 | 30.44 | 41588.27 | 0.27 | 0.77 | 0.22 | 2.55 | 1 | 10
3 | 130 | CONCLUIDO | 5.8422 | 17.12 | 10.79 | 8.99 | 0.12 | 72 | 254.21 | 59.19 | 1.75 | 70 | 63.26 | 31586.46 | 170.81 | 1294.91 | 98.2 | 30.44 | 33744.23 | 0.31 | 0.8 | 0.2 | 2.07 | 1 | 10
4 | 130 | CONCLUIDO | 6.1837 | 16.17 | 10.43 | 10.43 | 0.14 | 60 | 254.66 | 59.19 | 2 | 58 | 63.47 | 31642.55 | 163.98 | 1295.01 | 86.39 | 30.44 | 27901.69 | 0.35 | 0.83 | 0.18 | 1.71 | 1 | 10
5 | 130 | CONCLUIDO | 6.4436 | 15.52 | 10.17 | 11.74 | 0.16 | 52 | 255.12 | 59.19 | 2.25 | 50 | 63.67 | 31698.72 | 158.71 | 1294.87 | 77.75 | 30.44 | 23619.52 | 0.39 | 0.85 | 0.17 | 1.45 | 1 | 10
6 | 130 | CONCLUIDO | 6.6364 | 15.07 | 10.01 | 13.06 | 0.17 | 46 | 255.57 | 59.19 | 2.5 | 44 | 63.88 | 31754.97 | 155.08 | 1294.71 | 72.78 | 30.44 | 21162.91 | 0.42 | 0.86 | 0.15 | 1.29 | 1 | 10
7 | 130 | CONCLUIDO | 6.8188 | 14.67 | 9.86 | 14.42 | 0.19 | 41 | 256.03 | 59.19 | 2.75 | 39 | 64.09 | 31811.29 | 151.4 | 1294.85 | 67.51 | 30.44 | 18553.2 | 0.45 | 0.88 | 0.15 | 1.13 | 1 | 10
8 | 130 | CONCLUIDO | 6.9668 | 14.35 | 9.74 | 15.79 | 0.21 | 37 | 256.49 | 59.19 | 3 | 35 | 64.29 | 31867.69 | 148.55 | 1294.87 | 63.75 | 30.44 | 16695.81 | 0.48 | 0.89 | 0.14 | 1.02 | 1 | 10
9 | 130 | CONCLUIDO | 7.0847 | 14.12 | 9.65 | 17.03 | 0.23 | 34 | 256.95 | 59.19 | 3.25 | 32 | 64.5 | 31924.29 | 145.98 | 1294.76 | 60.76 | 30.44 | 15213.67 | 0.5 | 0.9 | 0.14 | 0.93 | 1 | 10
10 | 130 | CONCLUIDO | 7.2101 | 13.87 | 9.55 | 18.48 | 0.24 | 31 | 257.41 | 59.19 | 3.5 | 29 | 64.71 | 31980.84 | 142.95 | 1294.72 | 57.42 | 30.44 | 13558.9 | 0.53 | 0.91 | 0.13 | 0.83 | 1 | 10
11 | 130 | CONCLUIDO | 7.3816 | 13.55 | 9.37 | 20.09 | 0.26 | 28 | 257.86 | 59.19 | 3.75 | 26 | 64.92 | 32037.48 | 139.26 | 1294.84 | 51.37 | 30.44 | 10551.34 | 0.59 | 0.92 | 0.13 | 0.65 | 1 | 10
12 | 130 | CONCLUIDO | 7.4167 | 13.48 | 9.41 | 21.71 | 0.28 | 26 | 258.32 | 59.19 | 4 | 24 | 65.13 | 32094.19 | 138.71 | 1294.74 | 53.47 | 30.44 | 11610.14 | 0.57 | 0.92 | 0.11 | 0.69 | 1 | 10
13 | 130 | CONCLUIDO | 7.3939 | 13.52 | 9.5 | 22.79 | 0.29 | 25 | 258.78 | 59.19 | 4.25 | 23 | 65.34 | 32150.98 | 139.25 | 1294.89 | 56.35 | 30.44 | 13053.34 | 0.54 | 0.91 | 0.12 | 0.78 | 1 | 10
14 | 130 | CONCLUIDO | 7.5213 | 13.3 | 9.37 | 24.43 | 0.31 | 23 | 259.25 | 59.19 | 4.5 | 21 | 65.55 | 32207.85 | 135.75 | 1294.73 | 51.73 | 30.44 | 10755.2 | 0.59 | 0.92 | 0.12 | 0.65 | 1 | 10
15 | 130 | CONCLUIDO | 7.5632 | 13.22 | 9.34 | 25.48 | 0.33 | 22 | 259.71 | 59.19 | 4.75 | 20 | 65.76 | 32264.79 | 133.79 | 1294.79 | 50.9 | 30.44 | 10343 | 0.6 | 0.93 | 0.12 | 0.62 | 1 | 10
16 | 130 | CONCLUIDO | 7.6666 | 13.04 | 9.26 | 27.78 | 0.34 | 20 | 260.17 | 59.19 | 5 | 18 | 65.98 | 32321.82 | 131.46 | 1294.7 | 48.3 | 30.44 | 9056.07 | 0.63 | 0.93 | 0.11 | 0.54 | 1 | 10
17 | 130 | CONCLUIDO | 7.7131 | 12.96 | 9.23 | 29.15 | 0.36 | 19 | 260.63 | 59.19 | 5.25 | 17 | 66.19 | 32378.93 | 130.1 | 1294.71 | 47.33 | 30.44 | 8573.71 | 0.64 | 0.94 | 0.11 | 0.51 | 1 | 10
18 | 130 | CONCLUIDO | 7.764 | 12.88 | 9.2 | 30.65 | 0.37 | 18 | 261.1 | 59.19 | 5.5 | 16 | 66.4 | 32436.11 | 127.75 | 1294.79 | 46.07 | 30.44 | 7952.06 | 0.66 | 0.94 | 0.11 | 0.47 | 1 | 10
19 | 130 | CONCLUIDO | 7.8101 | 12.8 | 9.17 | 32.36 | 0.39 | 17 | 261.56 | 59.19 | 5.75 | 15 | 66.62 | 32493.38 | 126.34 | 1294.68 | 45.23 | 30.44 | 7533.23 | 0.67 | 0.94 | 0.11 | 0.45 | 1 | 10
20 | 130 | CONCLUIDO | 7.8558 | 12.73 | 9.14 | 34.28 | 0.41 | 16 | 262.03 | 59.19 | 6 | 14 | 66.83 | 32550.72 | 124.65 | 1294.68 | 44.29 | 30.44 | 7071.91 | 0.69 | 0.95 | 0.11 | 0.42 | 1 | 10
21 | 130 | CONCLUIDO | 7.8531 | 12.73 | 9.15 | 34.3 | 0.42 | 16 | 262.49 | 59.19 | 6.25 | 14 | 67.05 | 32608.15 | 123.16 | 1294.79 | 44.46 | 30.44 | 7154.1 | 0.68 | 0.95 | 0.11 | 0.43 | 1 | 10
22 | 130 | CONCLUIDO | 7.9008 | 12.66 | 9.12 | 36.47 | 0.44 | 15 | 262.96 | 59.19 | 6.5 | 13 | 67.26 | 32665.66 | 121.85 | 1294.88 | 43.53 | 30.44 | 6695.75 | 0.7 | 0.95 | 0.1 | 0.4 | 1 | 10
23 | 130 | CONCLUIDO | 7.9959 | 12.51 | 9.02 | 38.64 | 0.46 | 14 | 263.42 | 59.19 | 6.75 | 12 | 67.48 | 32723.25 | 118.18 | 1294.68 | 40.31 | 30.44 | 5088.69 | 0.76 | 0.96 | 0.1 | 0.3 | 1 | 10
24 | 130 | CONCLUIDO | 8.0002 | 12.5 | 9.06 | 41.81 | 0.47 | 13 | 263.89 | 59.19 | 7 | 11 | 67.7 | 32780.92 | 117.22 | 1294.75 | 41.62 | 30.44 | 5748.27 | 0.73 | 0.95 | 0.1 | 0.34 | 1 | 10
25 | 130 | CONCLUIDO | 7.9963 | 12.51 | 9.07 | 41.84 | 0.49 | 13 | 264.36 | 59.19 | 7.25 | 11 | 67.92 | 32838.68 | 116.27 | 1294.84 | 41.88 | 30.44 | 5879.26 | 0.73 | 0.95 | 0.1 | 0.34 | 1 | 10
26 | 130 | CONCLUIDO | 8.0481 | 12.43 | 9.03 | 45.17 | 0.5 | 12 | 264.83 | 59.19 | 7.5 | 9 | 68.14 | 32896.51 | 114 | 1294.78 | 40.69 | 30.44 | 5287.61 | 0.75 | 0.96 | 0.1 | 0.31 | 1 | 10
27 | 130 | CONCLUIDO | 8.047 | 12.43 | 9.04 | 45.18 | 0.52 | 12 | 265.3 | 59.19 | 7.75 | 8 | 68.36 | 32954.43 | 113.7 | 1294.73 | 40.83 | 30.44 | 5358.97 | 0.75 | 0.96 | 0.1 | 0.31 | 1 | 10
28 | 130 | CONCLUIDO | 8.0343 | 12.45 | 9.05 | 45.27 | 0.54 | 12 | 265.77 | 59.19 | 8 | 5 | 68.58 | 33012.44 | 112.84 | 1294.68 | 41.39 | 30.44 | 5638.16 | 0.74 | 0.96 | 0.11 | 0.33 | 1 | 10
29 | 130 | CONCLUIDO | 8.0366 | 12.44 | 9.05 | 45.26 | 0.55 | 12 | 266.24 | 59.19 | 8.25 | 1 | 68.8 | 33070.52 | 111.72 | 1294.68 | 41.02 | 30.44 | 5452.52 | 0.74 | 0.96 | 0.11 | 0.33 | 1 | 10
30 | 130 | CONCLUIDO | 8.1008 | 12.34 | 9 | 49.1 | 0.57 | 11 | 266.71 | 59.19 | 8.5 | 0 | 69.02 | 33128.7 | 111.06 | 1294.77 | 39.28 | 30.44 | 4588.89 | 0.78 | 0.96 | 0.11 | 0.28 | 1 | 10