## Sheet1
| Volume de calda [L] | STATUS | Capacidade operacional [ha/h] | Tempo de missao [h] | Tempo util [h] | Tempo por voo [min] | Autonomia Projetada [h] | N° Voos | MTOW [kg] | Massa Estrutura [kg] | Combustível [kg] | Abastecimentos | Massa gerador | Potência gerador [W] | Combustível consumido [L] | Calda cons [L] | Distância percorrida [km] | Distância Pulverizando [km] | RTL ACUMULADO[m] | EOC [km/km] | EOC [h/h] | Tempo de manobra [h] | Tempo rtl_rtw [h] | V pulv [m/s] | V desloc [m/s]
0 | 50 | CONCLUIDO | 4.1569 | 24.06 | 19.2 | 9.07 | 0.16 | 127 | 107.41 | 41.65 | 1 | 125 | 14.77 | 13481.73 | 174.3 | 1337.15 | 173.91 | 48.49 | 60042.38 | 0.28 | 0.71 | 2.41 | 3.7 | 1 | 10
1 | 50 | CONCLUIDO | 4.472 | 22.36 | 18.21 | 11.5 | 0.2 | 95 | 107.73 | 41.65 | 1.25 | 93 | 14.83 | 13520.81 | 162.25 | 1336.8 | 142.25 | 48.49 | 44369.63 | 0.34 | 0.75 | 2.34 | 2.72 | 1 | 10
2 | 50 | CONCLUIDO | 4.6838 | 21.35 | 17.65 | 14.12 | 0.24 | 75 | 108.05 | 41.65 | 1.5 | 73 | 14.9 | 13559.91 | 154.22 | 1336.92 | 123.57 | 48.49 | 35133.19 | 0.39 | 0.78 | 2.31 | 2.16 | 1 | 10
3 | 50 | CONCLUIDO | 4.8368 | 20.68 | 17.26 | 16.7 | 0.28 | 62 | 108.37 | 41.65 | 1.75 | 60 | 14.97 | 13599.17 | 147.71 | 1336.94 | 110.79 | 48.49 | 28808.2 | 0.44 | 0.79 | 2.3 | 1.77 | 1 | 10
4 | 50 | CONCLUIDO | 4.9633 | 20.15 | 16.96 | 19.57 | 0.32 | 52 | 108.68 | 41.65 | 2 | 50 | 15.03 | 13638.32 | 142.15 | 1336.65 | 100.8 | 48.49 | 23859.02 | 0.48 | 0.81 | 2.29 | 1.47 | 1 | 10
5 | 50 | CONCLUIDO | 5.0541 | 19.79 | 16.75 | 22.33 | 0.36 | 45 | 109 | 41.65 | 2.25 | 43 | 15.1 | 13677.51 | 137.33 | 1336.71 | 94.25 | 48.49 | 20622.36 | 0.51 | 0.82 | 2.27 | 1.26 | 1 | 10
6 | 50 | CONCLUIDO | 5.1358 | 19.47 | 16.57 | 25.49 | 0.4 | 39 | 109.32 | 41.65 | 2.5 | 37 | 15.17 | 13716.72 | 131.86 | 1336.68 | 88.62 | 48.49 | 17837.35 | 0.55 | 0.83 | 2.25 | 1.08 | 1 | 10
7 | 50 | CONCLUIDO | 5.1846 | 19.29 | 16.47 | 28.24 | 0.44 | 35 | 109.64 | 41.65 | 2.75 | 32 | 15.24 | 13755.95 | 128.53 | 1336.73 | 85.29 | 48.49 | 16193.44 | 0.57 | 0.83 | 2.25 | 0.99 | 1 | 10
8 | 50 | CONCLUIDO | 5.2375 | 19.09 | 16.37 | 31.68 | 0.48 | 31 | 109.96 | 41.65 | 3 | 24 | 15.31 | 13795.21 | 123.81 | 1336.71 | 81.59 | 48.49 | 14358.96 | 0.59 | 0.84 | 2.25 | 0.88 | 1 | 10
9 | 50 | CONCLUIDO | 5.2647 | 18.99 | 16.31 | 33.75 | 0.52 | 29 | 110.27 | 41.65 | 3.25 | 9 | 15.37 | 13834.5 | 121.68 | 1336.67 | 79.42 | 48.49 | 13285.52 | 0.61 | 0.84 | 2.26 | 0.83 | 1 | 10
10 | 50 | CONCLUIDO | 5.2774 | 18.95 | 16.29 | 34.91 | 0.56 | 28 | 110.59 | 41.65 | 3.5 | 2 | 15.44 | 13873.81 | 120.45 | 1336.67 | 78.47 | 48.49 | 12814.64 | 0.62 | 0.84 | 2.27 | 0.8 | 1 | 10
11 | 50 | CONCLUIDO | 5.2771 | 18.95 | 16.29 | 34.91 | 0.6 | 28 | 110.91 | 41.65 | 3.75 | 0 | 15.51 | 13913.15 | 120.65 | 1336.68 | 78.33 | 48.49 | 12744.4 | 0.62 | 0.84 | 2.27 | 0.8 | 1 | 10