## Sheet1
| Volume de calda [L] | STATUS | Capacidade operacional [ha/h] | Tempo de missao [h] | Tempo util [h] | Tempo por voo [min] | Autonomia Projetada [h] | N° Voos | MTOW [kg] | Massa Estrutura [kg] | Combustível [kg] | Abastecimentos | Massa gerador | Potência gerador [W] | Combustível consumido [L] | Calda cons [L] | Distância percorrida [km] | Distância Pulverizando [km] | RTL ACUMULADO[m] | EOC [km/km] | EOC [h/h] | Tempo de manobra [h] | Tempo rtl_rtw [h] | V pulv [m/s] | V desloc [m/s]
0 | 75 | CONCLUIDO | 3.221 | 31.05 | 22.9 | 7.16 | 0.12 | 192 | 150.44 | 49.1 | 1 | 190 | 25.34 | 18787.76 | 264.47 | 1319.55 | 244.32 | 59.92 | 91203.81 | 0.25 | 0.74 | 0.47 | 5.62 | 1 | 10
1 | 75 | CONCLUIDO | 3.5707 | 28.01 | 21.39 | 9.04 | 0.15 | 142 | 150.78 | 49.1 | 1.25 | 140 | 25.44 | 18830.65 | 244.86 | 1319.32 | 194.64 | 59.92 | 66614.24 | 0.31 | 0.79 | 0.39 | 4.11 | 1 | 10
2 | 75 | CONCLUIDO | 3.8106 | 26.24 | 20.51 | 10.89 | 0.18 | 113 | 151.13 | 49.1 | 1.5 | 111 | 25.54 | 18873.58 | 232.72 | 1319.27 | 166.14 | 59.92 | 52507.52 | 0.36 | 0.83 | 0.35 | 3.23 | 1 | 10
3 | 75 | CONCLUIDO | 3.9801 | 25.12 | 19.98 | 12.75 | 0.2 | 94 | 151.48 | 49.1 | 1.75 | 92 | 25.64 | 18916.54 | 224.63 | 1319.21 | 148.61 | 59.92 | 43841.48 | 0.4 | 0.85 | 0.32 | 2.7 | 1 | 10
4 | 75 | CONCLUIDO | 4.1354 | 24.18 | 19.49 | 14.8 | 0.23 | 79 | 151.83 | 49.1 | 2 | 77 | 25.73 | 18959.54 | 217.07 | 1319.21 | 132.76 | 59.92 | 35990.56 | 0.45 | 0.87 | 0.29 | 2.21 | 1 | 10
5 | 75 | CONCLUIDO | 4.2407 | 23.58 | 19.2 | 16.69 | 0.26 | 69 | 152.18 | 49.1 | 2.25 | 67 | 25.83 | 19002.56 | 211.8 | 1319.31 | 122.98 | 59.92 | 31148.58 | 0.49 | 0.89 | 0.27 | 1.92 | 1 | 10
6 | 75 | CONCLUIDO | 4.3321 | 23.08 | 18.94 | 18.63 | 0.29 | 61 | 152.53 | 49.1 | 2.5 | 59 | 25.93 | 19045.63 | 207.05 | 1319.19 | 114.52 | 59.92 | 26960.59 | 0.52 | 0.9 | 0.27 | 1.67 | 1 | 10
7 | 75 | CONCLUIDO | 4.4657 | 22.39 | 18.5 | 20.94 | 0.32 | 53 | 152.88 | 49.1 | 2.75 | 51 | 26.03 | 19088.72 | 199.55 | 1319.27 | 99.83 | 59.92 | 19656.82 | 0.6 | 0.92 | 0.24 | 1.22 | 1 | 10
8 | 75 | CONCLUIDO | 4.4 | 22.73 | 18.92 | 22.71 | 0.35 | 50 | 153.23 | 49.1 | 3 | 48 | 26.13 | 19131.85 | 203.38 | 1319.35 | 115.52 | 59.92 | 27513.73 | 0.52 | 0.9 | 0.23 | 1.64 | 1 | 10
9 | 75 | CONCLUIDO | 4.4945 | 22.25 | 18.6 | 24.8 | 0.37 | 45 | 153.58 | 49.1 | 3.25 | 43 | 26.23 | 19175.02 | 197.3 | 1319.17 | 103.76 | 59.92 | 21658.45 | 0.58 | 0.91 | 0.24 | 1.32 | 1 | 10
10 | 75 | CONCLUIDO | 4.5527 | 21.96 | 18.44 | 26.98 | 0.4 | 41 | 153.93 | 49.1 | 3.5 | 39 | 26.33 | 19218.22 | 193.64 | 1319.09 | 98.39 | 59.92 | 18996.08 | 0.61 | 0.92 | 0.23 | 1.16 | 1 | 10
11 | 75 | CONCLUIDO | 4.5885 | 21.79 | 18.36 | 28.98 | 0.43 | 38 | 154.28 | 49.1 | 3.75 | 36 | 26.43 | 19261.45 | 190.59 | 1319.18 | 95.83 | 59.92 | 17730.65 | 0.63 | 0.93 | 0.22 | 1.08 | 1 | 10
12 | 75 | CONCLUIDO | 4.633 | 21.58 | 18.24 | 31.27 | 0.46 | 35 | 154.63 | 49.1 | 4 | 33 | 26.53 | 19304.72 | 187.37 | 1319.08 | 91.99 | 59.92 | 15824.35 | 0.65 | 0.93 | 0.22 | 0.96 | 1 | 10
13 | 75 | CONCLUIDO | 4.6704 | 21.41 | 18.16 | 34.05 | 0.49 | 32 | 154.98 | 49.1 | 4.25 | 30 | 26.63 | 19348.03 | 183.89 | 1319.13 | 89.26 | 59.92 | 14476.8 | 0.67 | 0.94 | 0.22 | 0.88 | 1 | 10
14 | 75 | CONCLUIDO | 4.6997 | 21.28 | 18.08 | 36.17 | 0.51 | 30 | 155.33 | 49.1 | 4.5 | 28 | 26.74 | 19391.36 | 180.88 | 1319.2 | 86.83 | 59.92 | 13269.42 | 0.69 | 0.94 | 0.21 | 0.81 | 1 | 10
15 | 75 | CONCLUIDO | 4.7254 | 21.16 | 18.03 | 38.64 | 0.54 | 28 | 155.68 | 49.1 | 4.75 | 26 | 26.84 | 19434.74 | 178.47 | 1319.25 | 84.92 | 59.92 | 12324.01 | 0.71 | 0.94 | 0.21 | 0.75 | 1 | 10
16 | 75 | CONCLUIDO | 4.7616 | 21 | 17.93 | 41.38 | 0.57 | 26 | 156.03 | 49.1 | 5 | 24 | 26.94 | 19478.15 | 174.53 | 1319.14 | 82.26 | 59.92 | 11005.03 | 0.73 | 0.95 | 0.19 | 0.65 | 1 | 10
17 | 75 | CONCLUIDO | 4.7534 | 21.04 | 18 | 43.19 | 0.59 | 25 | 156.39 | 49.1 | 5.25 | 23 | 27.04 | 19521.59 | 174.18 | 1319.18 | 84.23 | 59.92 | 11996.5 | 0.71 | 0.94 | 0.2 | 0.72 | 1 | 10
18 | 75 | CONCLUIDO | 4.7708 | 20.96 | 17.95 | 44.88 | 0.62 | 24 | 156.74 | 49.1 | 5.5 | 22 | 27.14 | 19565.07 | 170.12 | 1319.09 | 82.7 | 59.92 | 11234.22 | 0.72 | 0.95 | 0.2 | 0.67 | 1 | 10
19 | 75 | CONCLUIDO | 4.8007 | 20.83 | 17.88 | 48.77 | 0.65 | 22 | 157.09 | 49.1 | 5.75 | 20 | 27.25 | 19608.58 | 166.9 | 1319.13 | 80.38 | 59.92 | 10086.08 | 0.75 | 0.95 | 0.2 | 0.6 | 1 | 10
20 | 75 | CONCLUIDO | 4.8144 | 20.77 | 17.85 | 51.01 | 0.67 | 21 | 157.44 | 49.1 | 6 | 18 | 27.35 | 19652.13 | 164.08 | 1319.15 | 79.39 | 59.92 | 9592.5 | 0.75 | 0.95 | 0.2 | 0.58 | 1 | 10
21 | 75 | CONCLUIDO | 4.8285 | 20.71 | 17.82 | 53.47 | 0.7 | 20 | 157.8 | 49.1 | 6.25 | 13 | 27.45 | 19695.71 | 161.01 | 1319.11 | 78.21 | 59.92 | 9011.32 | 0.77 | 0.95 | 0.2 | 0.55 | 1 | 10
22 | 75 | CONCLUIDO | 4.8433 | 20.65 | 17.79 | 56.18 | 0.73 | 19 | 158.15 | 49.1 | 6.5 | 5 | 27.56 | 19739.33 | 159.18 | 1319.13 | 76.72 | 59.92 | 8267.86 | 0.78 | 0.96 | 0.21 | 0.51 | 1 | 10
23 | 75 | CONCLUIDO | 4.8444 | 20.64 | 17.79 | 56.16 | 0.75 | 19 | 158.51 | 49.1 | 6.75 | 1 | 27.66 | 19782.99 | 159.12 | 1319.09 | 76.33 | 59.92 | 8074.98 | 0.79 | 0.96 | 0.22 | 0.51 | 1 | 10
24 | 75 | CONCLUIDO | 4.8438 | 20.64 | 17.79 | 56.17 | 0.78 | 19 | 158.86 | 49.1 | 7 | 0 | 27.77 | 19826.68 | 159.44 | 1319.08 | 76.43 | 59.92 | 8124.86 | 0.78 | 0.96 | 0.22 | 0.51 | 1 | 10