## Sheet1
| Volume de calda [L] | STATUS | Capacidade operacional [ha/h] | Tempo de missao [h] | Tempo util [h] | Tempo por voo [min] | Autonomia Projetada [h] | N° Voos | MTOW [kg] | Massa Estrutura [kg] | Combustível [kg] | Abastecimentos | Massa gerador | Potência gerador [W] | Combustível consumido [L] | Calda cons [L] | Distância percorrida [km] | Distância Pulverizando [km] | RTL ACUMULADO[m] | EOC [km/km] | EOC [h/h] | Tempo de manobra [h] | Tempo rtl_rtw [h] | V pulv [m/s] | V desloc [m/s]
0 | 85 | CONCLUIDO | 3.0167 | 33.15 | 23.56 | 6.64 | 0.11 | 213 | 167.88 | 51.39 | 1 | 211 | 30.49 | 20939.59 | 293.36 | 1319.43 | 265.69 | 59.92 | 101787.46 | 0.23 | 0.72 | 0.51 | 6.28 | 1 | 10
1 | 85 | CONCLUIDO | 3.3838 | 29.55 | 21.86 | 8.35 | 0.13 | 157 | 168.25 | 51.39 | 1.25 | 155 | 30.6 | 20984.25 | 270.23 | 1319.31 | 209.91 | 59.92 | 74175.7 | 0.29 | 0.78 | 0.42 | 4.58 | 1 | 10
2 | 85 | CONCLUIDO | 3.6466 | 27.42 | 20.85 | 10.09 | 0.16 | 124 | 168.61 | 51.39 | 1.5 | 122 | 30.71 | 21028.94 | 255.86 | 1319.23 | 177.03 | 59.92 | 57900.29 | 0.34 | 0.82 | 0.36 | 3.57 | 1 | 10
3 | 85 | CONCLUIDO | 3.8466 | 26 | 20.17 | 11.86 | 0.18 | 102 | 168.97 | 51.39 | 1.75 | 100 | 30.83 | 21073.68 | 245.69 | 1319.34 | 154.72 | 59.92 | 46854.73 | 0.39 | 0.84 | 0.33 | 2.89 | 1 | 10
4 | 85 | CONCLUIDO | 3.9896 | 25.06 | 19.74 | 13.62 | 0.21 | 87 | 169.33 | 51.39 | 2 | 85 | 30.94 | 21118.46 | 238.85 | 1319.43 | 140.99 | 59.92 | 40066.12 | 0.42 | 0.86 | 0.3 | 2.46 | 1 | 10
5 | 85 | CONCLUIDO | 4.1053 | 24.36 | 19.41 | 15.32 | 0.24 | 76 | 169.7 | 51.39 | 2.25 | 74 | 31.05 | 21163.27 | 233.14 | 1319.25 | 129.79 | 59.92 | 34520.74 | 0.46 | 0.88 | 0.29 | 2.13 | 1 | 10
6 | 85 | CONCLUIDO | 4.2048 | 23.78 | 19.14 | 17.14 | 0.26 | 67 | 170.06 | 51.39 | 2.5 | 65 | 31.17 | 21208.12 | 227.98 | 1319.19 | 121.14 | 59.92 | 30241.74 | 0.49 | 0.89 | 0.27 | 1.86 | 1 | 10
7 | 85 | CONCLUIDO | 4.2901 | 23.31 | 18.9 | 18.9 | 0.29 | 60 | 170.42 | 51.39 | 2.75 | 58 | 31.28 | 21253.01 | 223.48 | 1319.23 | 113.45 | 59.92 | 26428.15 | 0.53 | 0.9 | 0.26 | 1.63 | 1 | 10
8 | 85 | CONCLUIDO | 4.4085 | 22.68 | 18.51 | 20.96 | 0.31 | 53 | 170.79 | 51.39 | 3 | 51 | 31.4 | 21297.94 | 216.81 | 1319.13 | 100.46 | 59.92 | 19967.84 | 0.6 | 0.92 | 0.24 | 1.24 | 1 | 10
9 | 85 | CONCLUIDO | 4.3542 | 22.97 | 18.9 | 22.68 | 0.34 | 50 | 171.15 | 51.39 | 3.25 | 48 | 31.51 | 21342.91 | 220.33 | 1319.1 | 114.71 | 59.92 | 27109.53 | 0.52 | 0.9 | 0.23 | 1.62 | 1 | 10
10 | 85 | CONCLUIDO | 4.4482 | 22.48 | 18.58 | 24.78 | 0.36 | 45 | 171.52 | 51.39 | 3.5 | 43 | 31.63 | 21387.92 | 214.66 | 1319.22 | 103.31 | 59.92 | 21437.38 | 0.58 | 0.91 | 0.24 | 1.3 | 1 | 10
11 | 85 | CONCLUIDO | 4.4898 | 22.27 | 18.48 | 26.4 | 0.39 | 42 | 171.88 | 51.39 | 3.75 | 40 | 31.74 | 21432.96 | 211.9 | 1319.13 | 99.85 | 59.92 | 19721.06 | 0.6 | 0.92 | 0.23 | 1.2 | 1 | 10
12 | 85 | CONCLUIDO | 4.5298 | 22.08 | 18.38 | 28.28 | 0.41 | 39 | 172.25 | 51.39 | 4 | 37 | 31.86 | 21478.05 | 208.12 | 1319.13 | 96.57 | 59.92 | 18095.95 | 0.62 | 0.92 | 0.23 | 1.1 | 1 | 10
13 | 85 | CONCLUIDO | 4.5733 | 21.87 | 18.27 | 30.46 | 0.44 | 36 | 172.61 | 51.39 | 4.25 | 34 | 31.97 | 21523.17 | 205.94 | 1319.15 | 93.22 | 59.92 | 16435.1 | 0.64 | 0.93 | 0.22 | 1 | 1 | 10
14 | 85 | CONCLUIDO | 4.5968 | 21.75 | 18.23 | 32.17 | 0.46 | 34 | 172.98 | 51.39 | 4.5 | 32 | 32.09 | 21568.34 | 203.22 | 1319.11 | 91.75 | 59.92 | 15708.06 | 0.65 | 0.93 | 0.22 | 0.95 | 1 | 10
15 | 85 | CONCLUIDO | 4.6252 | 21.62 | 18.16 | 34.06 | 0.49 | 32 | 173.35 | 51.39 | 4.75 | 30 | 32.2 | 21613.54 | 201.09 | 1319.11 | 89.61 | 59.92 | 14647.67 | 0.67 | 0.94 | 0.21 | 0.89 | 1 | 10
16 | 85 | CONCLUIDO | 4.6557 | 21.48 | 18.09 | 36.18 | 0.51 | 30 | 173.71 | 51.39 | 5 | 28 | 32.32 | 21658.78 | 198.25 | 1319.1 | 87.01 | 59.92 | 13360.5 | 0.69 | 0.94 | 0.21 | 0.81 | 1 | 10
17 | 85 | CONCLUIDO | 4.6868 | 21.34 | 18.02 | 38.6 | 0.53 | 28 | 174.08 | 51.39 | 5.25 | 26 | 32.44 | 21704.07 | 194.33 | 1319.1 | 84.59 | 59.92 | 12162.48 | 0.71 | 0.94 | 0.21 | 0.74 | 1 | 10
18 | 85 | CONCLUIDO | 4.719 | 21.19 | 17.94 | 41.39 | 0.56 | 26 | 174.45 | 51.39 | 5.5 | 24 | 32.56 | 21749.39 | 191.9 | 1319.15 | 82.51 | 59.92 | 11131.48 | 0.73 | 0.95 | 0.19 | 0.66 | 1 | 10
19 | 85 | CONCLUIDO | 4.7162 | 21.2 | 17.98 | 43.16 | 0.58 | 25 | 174.82 | 51.39 | 5.75 | 23 | 32.67 | 21794.75 | 191.21 | 1319.08 | 83.82 | 59.92 | 11792.44 | 0.71 | 0.94 | 0.2 | 0.71 | 1 | 10
20 | 85 | CONCLUIDO | 4.7307 | 21.14 | 17.95 | 44.88 | 0.61 | 24 | 175.18 | 51.39 | 6 | 22 | 32.79 | 21840.16 | 188.7 | 1319.08 | 82.65 | 59.92 | 11208.34 | 0.73 | 0.95 | 0.2 | 0.68 | 1 | 10
21 | 85 | CONCLUIDO | 4.7451 | 21.07 | 17.92 | 46.75 | 0.63 | 23 | 175.55 | 51.39 | 6.25 | 21 | 32.91 | 21885.6 | 185.83 | 1319.13 | 81.67 | 59.92 | 10726.62 | 0.73 | 0.95 | 0.2 | 0.65 | 1 | 10
22 | 85 | CONCLUIDO | 4.7585 | 21.02 | 17.9 | 48.81 | 0.66 | 22 | 175.92 | 51.39 | 6.5 | 20 | 33.03 | 21931.08 | 183.93 | 1319.12 | 80.95 | 59.92 | 10368.38 | 0.74 | 0.95 | 0.2 | 0.62 | 1 | 10
23 | 85 | CONCLUIDO | 4.779 | 20.92 | 17.84 | 50.97 | 0.68 | 21 | 176.29 | 51.39 | 6.75 | 19 | 33.15 | 21976.61 | 180.25 | 1319.08 | 78.85 | 59.92 | 9324.83 | 0.76 | 0.95 | 0.2 | 0.56 | 1 | 10
24 | 85 | CONCLUIDO | 4.8079 | 20.8 | 17.78 | 56.16 | 0.7 | 19 | 176.66 | 51.39 | 7 | 17 | 33.27 | 22022.17 | 176.02 | 1319.08 | 77.03 | 59.92 | 8424.72 | 0.78 | 0.96 | 0.2 | 0.51 | 1 | 10
25 | 85 | CONCLUIDO | 4.8119 | 20.78 | 17.77 | 56.1 | 0.73 | 19 | 177.03 | 51.39 | 7.25 | 17 | 33.39 | 22067.77 | 175.45 | 1319.13 | 76.31 | 59.92 | 8063.25 | 0.79 | 0.96 | 0.2 | 0.49 | 1 | 10
26 | 85 | CONCLUIDO | 4.8024 | 20.82 | 17.84 | 59.47 | 0.75 | 18 | 177.4 | 51.39 | 7.5 | 15 | 33.51 | 22113.42 | 173.6 | 1319.1 | 79.26 | 59.92 | 9545.11 | 0.76 | 0.95 | 0.19 | 0.56 | 1 | 10
27 | 85 | CONCLUIDO | 4.8342 | 20.69 | 17.74 | 62.6 | 0.77 | 17 | 177.77 | 51.39 | 7.75 | 10 | 33.63 | 22159.1 | 171.05 | 1319.08 | 75.51 | 59.92 | 7677.27 | 0.79 | 0.96 | 0.2 | 0.46 | 1 | 10
28 | 85 | CONCLUIDO | 4.8296 | 20.71 | 17.76 | 62.67 | 0.8 | 17 | 178.14 | 51.39 | 8 | 3 | 33.75 | 22204.83 | 170.35 | 1319.15 | 75.77 | 59.92 | 7805.45 | 0.79 | 0.96 | 0.21 | 0.48 | 1 | 10
29 | 85 | CONCLUIDO | 4.826 | 20.72 | 17.77 | 62.73 | 0.82 | 17 | 178.51 | 51.39 | 8.25 | 0 | 33.87 | 22250.6 | 170.48 | 1319.14 | 76.16 | 59.92 | 8000.03 | 0.79 | 0.96 | 0.21 | 0.5 | 1 | 10