## Sheet1
| Volume de calda [L] | STATUS | Capacidade operacional [ha/h] | Tempo de missao [h] | Tempo util [h] | Tempo por voo [min] | Autonomia Projetada [h] | N° Voos | MTOW [kg] | Massa Estrutura [kg] | Combustível [kg] | Abastecimentos | Massa gerador | Potência gerador [W] | Combustível consumido [L] | Calda cons [L] | Distância percorrida [km] | Distância Pulverizando [km] | RTL ACUMULADO[m] | EOC [km/km] | EOC [h/h] | Tempo de manobra [h] | Tempo rtl_rtw [h] | V pulv [m/s] | V desloc [m/s]
0 | 100 | CONCLUIDO | 2.7274 | 36.66 | 24.58 | 6 | 0.09 | 246 | 194.77 | 54.38 | 1 | 244 | 39.4 | 24256.19 | 338.25 | 1319.51 | 299.71 | 59.92 | 118629.57 | 0.2 | 0.69 | 0.55 | 7.3 | 1 | 10
1 | 100 | CONCLUIDO | 3.1267 | 31.98 | 22.5 | 7.54 | 0.11 | 179 | 195.16 | 54.38 | 1.25 | 177 | 39.53 | 24303.87 | 307.97 | 1319.43 | 231.12 | 59.92 | 84670.87 | 0.26 | 0.76 | 0.45 | 5.22 | 1 | 10
2 | 100 | CONCLUIDO | 3.4072 | 29.35 | 21.35 | 9.08 | 0.14 | 141 | 195.55 | 54.38 | 1.5 | 139 | 39.67 | 24351.61 | 290.56 | 1319.29 | 193.36 | 59.92 | 65978.99 | 0.31 | 0.8 | 0.39 | 4.07 | 1 | 10
3 | 100 | CONCLUIDO | 3.6189 | 27.63 | 20.61 | 10.66 | 0.16 | 116 | 195.93 | 54.38 | 1.75 | 114 | 39.81 | 24399.39 | 278.88 | 1319.24 | 169.09 | 59.92 | 53968.95 | 0.35 | 0.82 | 0.35 | 3.33 | 1 | 10
4 | 100 | CONCLUIDO | 3.7919 | 26.37 | 20.04 | 12.27 | 0.18 | 98 | 196.32 | 54.38 | 2 | 96 | 39.95 | 24447.22 | 269.74 | 1319.25 | 150.72 | 59.92 | 44876.14 | 0.4 | 0.85 | 0.32 | 2.77 | 1 | 10
5 | 100 | CONCLUIDO | 3.9097 | 25.58 | 19.72 | 13.76 | 0.2 | 86 | 196.71 | 54.38 | 2.25 | 84 | 40.08 | 24495.09 | 263.9 | 1319.3 | 139.94 | 59.92 | 39546.19 | 0.43 | 0.86 | 0.3 | 2.44 | 1 | 10
6 | 100 | CONCLUIDO | 4.0198 | 24.88 | 19.4 | 15.32 | 0.23 | 76 | 197.1 | 54.38 | 2.5 | 74 | 40.22 | 24543.01 | 258.34 | 1319.17 | 130.05 | 59.92 | 34651.6 | 0.46 | 0.88 | 0.28 | 2.13 | 1 | 10
7 | 100 | CONCLUIDO | 4.1099 | 24.33 | 19.17 | 16.92 | 0.25 | 68 | 197.49 | 54.38 | 2.75 | 66 | 40.36 | 24590.98 | 253.61 | 1319.3 | 122.15 | 59.92 | 30739.22 | 0.49 | 0.89 | 0.27 | 1.89 | 1 | 10
8 | 100 | CONCLUIDO | 4.1955 | 23.84 | 18.95 | 18.64 | 0.27 | 61 | 197.88 | 54.38 | 3 | 59 | 40.5 | 24639 | 249.19 | 1319.13 | 114.81 | 59.92 | 27103.1 | 0.52 | 0.9 | 0.26 | 1.67 | 1 | 10
9 | 100 | CONCLUIDO | 4.2945 | 23.29 | 18.63 | 20.32 | 0.29 | 55 | 198.27 | 54.38 | 3.25 | 53 | 40.64 | 24687.06 | 243.54 | 1319.31 | 103.85 | 59.92 | 21653.24 | 0.58 | 0.91 | 0.25 | 1.35 | 1 | 10
10 | 100 | CONCLUIDO | 4.3042 | 23.23 | 18.73 | 22.04 | 0.31 | 51 | 198.66 | 54.38 | 3.5 | 49 | 40.78 | 24735.17 | 243.67 | 1319.25 | 109.25 | 59.92 | 24373.57 | 0.55 | 0.91 | 0.21 | 1.45 | 1 | 10
11 | 100 | CONCLUIDO | 4.3236 | 23.13 | 18.75 | 23.43 | 0.33 | 48 | 199.05 | 54.38 | 3.75 | 46 | 40.92 | 24783.33 | 242.73 | 1319.2 | 108.95 | 59.92 | 24238.67 | 0.55 | 0.91 | 0.24 | 1.47 | 1 | 10
12 | 100 | CONCLUIDO | 4.3923 | 22.77 | 18.54 | 25.28 | 0.36 | 44 | 199.44 | 54.38 | 4 | 42 | 41.06 | 24831.54 | 238.58 | 1319.23 | 101.78 | 59.92 | 20674.98 | 0.59 | 0.92 | 0.23 | 1.26 | 1 | 10
13 | 100 | CONCLUIDO | 4.4357 | 22.54 | 18.43 | 26.98 | 0.38 | 41 | 199.83 | 54.38 | 4.25 | 39 | 41.2 | 24879.79 | 235.58 | 1319.09 | 98.35 | 59.92 | 18974.09 | 0.61 | 0.92 | 0.23 | 1.16 | 1 | 10
14 | 100 | CONCLUIDO | 4.4626 | 22.41 | 18.38 | 28.27 | 0.4 | 39 | 200.22 | 54.38 | 4.5 | 37 | 41.35 | 24928.09 | 232.92 | 1319.22 | 96.57 | 59.92 | 18096.64 | 0.62 | 0.92 | 0.22 | 1.1 | 1 | 10
15 | 100 | CONCLUIDO | 4.5048 | 22.2 | 18.28 | 30.47 | 0.42 | 36 | 200.61 | 54.38 | 4.75 | 34 | 41.49 | 24976.45 | 230.73 | 1319.13 | 93.29 | 59.92 | 16472.16 | 0.64 | 0.93 | 0.22 | 1 | 1 | 10
16 | 100 | CONCLUIDO | 4.5303 | 22.07 | 18.23 | 32.18 | 0.44 | 34 | 201.01 | 54.38 | 5 | 32 | 41.63 | 25024.84 | 228.63 | 1319.11 | 91.84 | 59.92 | 15755.33 | 0.65 | 0.93 | 0.22 | 0.96 | 1 | 10
17 | 100 | CONCLUIDO | 4.5635 | 21.91 | 18.15 | 34.03 | 0.46 | 32 | 201.4 | 54.38 | 5.25 | 30 | 41.77 | 25073.29 | 225.71 | 1319.11 | 89.07 | 59.92 | 14381.19 | 0.67 | 0.94 | 0.22 | 0.87 | 1 | 10
18 | 100 | CONCLUIDO | 4.576 | 21.85 | 18.13 | 35.09 | 0.48 | 31 | 201.79 | 54.38 | 5.5 | 29 | 41.92 | 25121.79 | 223.78 | 1319.17 | 88.43 | 59.92 | 14066.39 | 0.68 | 0.94 | 0.21 | 0.85 | 1 | 10
19 | 100 | CONCLUIDO | 4.6081 | 21.7 | 18.06 | 37.36 | 0.51 | 29 | 202.19 | 54.38 | 5.75 | 27 | 42.06 | 25170.34 | 221.56 | 1319.14 | 85.96 | 59.92 | 12839.41 | 0.7 | 0.94 | 0.21 | 0.78 | 1 | 10
20 | 100 | CONCLUIDO | 4.6368 | 21.57 | 17.96 | 38.49 | 0.53 | 28 | 202.58 | 54.38 | 6 | 26 | 42.2 | 25218.93 | 218.7 | 1319.19 | 82.49 | 59.92 | 11110.44 | 0.73 | 0.95 | 0.21 | 0.68 | 1 | 10
21 | 100 | CONCLUIDO | 4.6483 | 21.51 | 17.99 | 41.5 | 0.55 | 26 | 202.98 | 54.38 | 6.25 | 24 | 42.35 | 25267.7 | 217.61 | 1319.14 | 84.32 | 59.92 | 12037.01 | 0.71 | 0.94 | 0.19 | 0.71 | 1 | 10
22 | 100 | CONCLUIDO | 4.6566 | 21.47 | 17.99 | 43.17 | 0.57 | 25 | 203.37 | 54.38 | 6.5 | 23 | 42.49 | 25316.39 | 216.48 | 1319.08 | 83.81 | 59.92 | 11784.44 | 0.71 | 0.94 | 0.2 | 0.71 | 1 | 10
23 | 100 | CONCLUIDO | 4.6726 | 21.4 | 17.95 | 44.88 | 0.59 | 24 | 203.77 | 54.38 | 6.75 | 22 | 42.64 | 25365.14 | 213.95 | 1319.26 | 82.68 | 59.92 | 11225.73 | 0.72 | 0.95 | 0.2 | 0.67 | 1 | 10
24 | 100 | CONCLUIDO | 4.6904 | 21.32 | 17.91 | 46.72 | 0.61 | 23 | 204.16 | 54.38 | 7 | 21 | 42.78 | 25413.94 | 211.57 | 1319.12 | 81.38 | 59.92 | 10580.26 | 0.74 | 0.95 | 0.2 | 0.63 | 1 | 10
25 | 100 | CONCLUIDO | 4.7044 | 21.26 | 17.88 | 48.78 | 0.63 | 22 | 204.56 | 54.38 | 7.25 | 20 | 42.93 | 25462.78 | 210.01 | 1319.11 | 80.46 | 59.92 | 10123.94 | 0.74 | 0.95 | 0.2 | 0.61 | 1 | 10
26 | 100 | CONCLUIDO | 4.7229 | 21.17 | 17.84 | 50.97 | 0.65 | 21 | 204.95 | 54.38 | 7.5 | 19 | 43.08 | 25511.67 | 208.22 | 1319.17 | 78.92 | 59.92 | 9361.7 | 0.76 | 0.95 | 0.2 | 0.56 | 1 | 10
27 | 100 | CONCLUIDO | 4.7403 | 21.1 | 17.8 | 53.4 | 0.67 | 20 | 205.35 | 54.38 | 7.75 | 18 | 43.22 | 25560.62 | 205.11 | 1319.09 | 77.75 | 59.92 | 8779.97 | 0.77 | 0.95 | 0.19 | 0.52 | 1 | 10
28 | 100 | CONCLUIDO | 4.7361 | 21.11 | 17.82 | 53.46 | 0.69 | 20 | 205.75 | 54.38 | 8 | 18 | 43.37 | 25609.61 | 203.05 | 1319.08 | 78.22 | 59.92 | 9015.89 | 0.77 | 0.95 | 0.2 | 0.54 | 1 | 10
29 | 100 | CONCLUIDO | 4.7583 | 21.02 | 17.76 | 56.09 | 0.71 | 19 | 206.15 | 54.38 | 8.25 | 17 | 43.52 | 25658.66 | 201.48 | 1319.2 | 76.21 | 59.92 | 8016.65 | 0.79 | 0.96 | 0.2 | 0.48 | 1 | 10
30 | 100 | CONCLUIDO | 4.7839 | 20.9 | 17.69 | 58.96 | 0.73 | 18 | 206.54 | 54.38 | 8.5 | 16 | 43.67 | 25707.76 | 198.44 | 1319.08 | 74.06 | 59.92 | 6945.5 | 0.81 | 0.96 | 0.18 | 0.41 | 1 | 10
31 | 100 | CONCLUIDO | 4.7601 | 21.01 | 17.79 | 59.3 | 0.75 | 18 | 206.94 | 54.38 | 8.75 | 16 | 43.81 | 25756.9 | 198.29 | 1319.1 | 77.63 | 59.92 | 8728.33 | 0.77 | 0.96 | 0.19 | 0.51 | 1 | 10
32 | 100 | CONCLUIDO | 4.7799 | 20.92 | 17.74 | 62.62 | 0.77 | 17 | 207.34 | 54.38 | 9 | 15 | 43.96 | 25806.1 | 195.49 | 1319.08 | 75.83 | 59.92 | 7837.28 | 0.79 | 0.96 | 0.19 | 0.47 | 1 | 10
33 | 100 | CONCLUIDO | 4.798 | 20.84 | 17.7 | 66.39 | 0.79 | 16 | 207.74 | 54.38 | 9.25 | 14 | 44.11 | 25855.35 | 193 | 1319.14 | 74.47 | 59.92 | 7158 | 0.8 | 0.96 | 0.19 | 0.43 | 1 | 10
34 | 100 | CONCLUIDO | 4.7945 | 20.86 | 17.72 | 66.44 | 0.81 | 16 | 208.14 | 54.38 | 9.5 | 13 | 44.26 | 25904.65 | 191.15 | 1319.11 | 74.95 | 59.92 | 7399.08 | 0.8 | 0.96 | 0.19 | 0.44 | 1 | 10
35 | 100 | CONCLUIDO | 4.8164 | 20.76 | 17.66 | 70.65 | 0.83 | 15 | 208.54 | 54.38 | 9.75 | 11 | 44.41 | 25954 | 188.68 | 1319.1 | 73.11 | 59.92 | 6485.38 | 0.82 | 0.96 | 0.19 | 0.39 | 1 | 10
36 | 100 | CONCLUIDO | 4.8133 | 20.78 | 17.68 | 70.7 | 0.85 | 15 | 208.94 | 54.38 | 10 | 9 | 44.56 | 26003.41 | 188.37 | 1319.09 | 73.39 | 59.92 | 6627.28 | 0.82 | 0.96 | 0.19 | 0.4 | 1 | 10
37 | 100 | CONCLUIDO | 4.8122 | 20.78 | 17.68 | 70.72 | 0.87 | 15 | 209.34 | 54.38 | 10.25 | 4 | 44.71 | 26052.86 | 186.28 | 1319.1 | 73.31 | 59.92 | 6586.78 | 0.82 | 0.96 | 0.2 | 0.4 | 1 | 10
38 | 100 | CONCLUIDO | 4.8112 | 20.78 | 17.68 | 70.74 | 0.89 | 15 | 209.74 | 54.38 | 10.5 | 0 | 44.87 | 26102.37 | 186.17 | 1319.12 | 73.37 | 59.92 | 6616.41 | 0.82 | 0.96 | 0.2 | 0.41 | 1 | 10