## Sheet1
| Volume de calda [L] | STATUS | Capacidade operacional [ha/h] | Tempo de missao [h] | Tempo util [h] | Tempo por voo [min] | Autonomia Projetada [h] | N° Voos | MTOW [kg] | Massa Estrutura [kg] | Combustível [kg] | Abastecimentos | Massa gerador | Potência gerador [W] | Combustível consumido [L] | Calda cons [L] | Distância percorrida [km] | Distância Pulverizando [km] | RTL ACUMULADO[m] | EOC [km/km] | EOC [h/h] | Tempo de manobra [h] | Tempo rtl_rtw [h] | V pulv [m/s] | V desloc [m/s]
0 | 110 | CONCLUIDO | 2.5459 | 39.28 | 25.31 | 5.64 | 0.08 | 269 | 213.37 | 56.13 | 1 | 267 | 46.25 | 26550.29 | 369.91 | 1319.62 | 323.4 | 59.92 | 130360.08 | 0.19 | 0.67 | 0.59 | 8.02 | 1 | 10
1 | 110 | CONCLUIDO | 2.9618 | 33.76 | 22.96 | 7.1 | 0.1 | 194 | 213.78 | 56.13 | 1.25 | 192 | 46.4 | 26600.32 | 333.91 | 1319.42 | 246.46 | 59.92 | 92262.69 | 0.24 | 0.74 | 0.47 | 5.68 | 1 | 10
2 | 110 | CONCLUIDO | 3.2537 | 30.73 | 21.7 | 8.57 | 0.12 | 152 | 214.19 | 56.13 | 1.5 | 150 | 46.56 | 26650.41 | 314.21 | 1319.39 | 204.76 | 59.92 | 71622.56 | 0.29 | 0.78 | 0.42 | 4.42 | 1 | 10
3 | 110 | CONCLUIDO | 3.4766 | 28.76 | 20.87 | 10.02 | 0.14 | 125 | 214.59 | 56.13 | 1.75 | 123 | 46.72 | 26700.55 | 300.85 | 1319.34 | 178.11 | 59.92 | 58434.19 | 0.34 | 0.81 | 0.36 | 3.59 | 1 | 10
4 | 110 | CONCLUIDO | 3.6492 | 27.4 | 20.32 | 11.5 | 0.17 | 106 | 215 | 56.13 | 2 | 104 | 46.87 | 26750.75 | 291.42 | 1319.18 | 159.68 | 59.92 | 49313.99 | 0.38 | 0.84 | 0.33 | 3.04 | 1 | 10
5 | 110 | CONCLUIDO | 3.788 | 26.4 | 19.9 | 12.98 | 0.19 | 92 | 215.41 | 56.13 | 2.25 | 90 | 47.03 | 26801 | 284.18 | 1319.21 | 146.17 | 59.92 | 42632.13 | 0.41 | 0.85 | 0.31 | 2.62 | 1 | 10
6 | 110 | CONCLUIDO | 3.9079 | 25.59 | 19.56 | 14.49 | 0.21 | 81 | 215.82 | 56.13 | 2.5 | 79 | 47.19 | 26851.31 | 277.96 | 1319.12 | 134.78 | 59.92 | 36992.24 | 0.44 | 0.87 | 0.3 | 2.28 | 1 | 10
7 | 110 | CONCLUIDO | 3.9949 | 25.03 | 19.34 | 15.89 | 0.23 | 73 | 216.22 | 56.13 | 2.75 | 71 | 47.35 | 26901.66 | 273.48 | 1319.21 | 127.65 | 59.92 | 33465.27 | 0.47 | 0.88 | 0.28 | 2.06 | 1 | 10
8 | 110 | CONCLUIDO | 4.0808 | 24.5 | 19.11 | 17.37 | 0.25 | 66 | 216.63 | 56.13 | 3 | 64 | 47.51 | 26952.08 | 269 | 1319.16 | 119.96 | 59.92 | 29654.97 | 0.5 | 0.89 | 0.27 | 1.83 | 1 | 10
9 | 110 | CONCLUIDO | 4.1577 | 24.05 | 18.91 | 18.91 | 0.27 | 60 | 217.04 | 56.13 | 3.25 | 58 | 47.66 | 27002.55 | 264.92 | 1319.15 | 113.45 | 59.92 | 26428.02 | 0.53 | 0.9 | 0.26 | 1.63 | 1 | 10
10 | 110 | CONCLUIDO | 4.2648 | 23.45 | 18.55 | 20.62 | 0.29 | 54 | 217.45 | 56.13 | 3.5 | 52 | 47.82 | 27053.07 | 258.37 | 1319.09 | 101.5 | 59.92 | 20486.84 | 0.59 | 0.92 | 0.25 | 1.28 | 1 | 10
11 | 110 | CONCLUIDO | 4.2465 | 23.55 | 18.78 | 22.1 | 0.31 | 51 | 217.86 | 56.13 | 3.75 | 49 | 47.98 | 27103.65 | 260.75 | 1319.25 | 111.1 | 59.92 | 25300.62 | 0.54 | 0.9 | 0.21 | 1.5 | 1 | 10
12 | 110 | CONCLUIDO | 4.2769 | 23.38 | 18.74 | 23.43 | 0.33 | 48 | 218.27 | 56.13 | 4 | 46 | 48.15 | 27154.29 | 259.05 | 1319.17 | 108.83 | 59.92 | 24180.53 | 0.55 | 0.91 | 0.24 | 1.46 | 1 | 10
13 | 110 | CONCLUIDO | 4.344 | 23.02 | 18.55 | 25.29 | 0.35 | 44 | 218.68 | 56.13 | 4.25 | 42 | 48.31 | 27204.98 | 254.93 | 1319.18 | 102.13 | 59.92 | 20850.31 | 0.59 | 0.92 | 0.24 | 1.27 | 1 | 10
14 | 110 | CONCLUIDO | 4.3722 | 22.87 | 18.49 | 26.41 | 0.36 | 42 | 219.09 | 56.13 | 4.5 | 40 | 48.47 | 27255.72 | 253.03 | 1319.13 | 100.05 | 59.92 | 19820.54 | 0.6 | 0.92 | 0.23 | 1.21 | 1 | 10
15 | 110 | CONCLUIDO | 4.4188 | 22.63 | 18.37 | 28.26 | 0.38 | 39 | 219.51 | 56.13 | 4.75 | 37 | 48.63 | 27306.53 | 249.95 | 1319.1 | 96.18 | 59.92 | 17898.32 | 0.62 | 0.92 | 0.23 | 1.09 | 1 | 10
16 | 110 | CONCLUIDO | 4.4462 | 22.49 | 18.32 | 29.7 | 0.4 | 37 | 219.92 | 56.13 | 5 | 35 | 48.79 | 27357.39 | 247.89 | 1319.11 | 94.52 | 59.92 | 17078.14 | 0.63 | 0.93 | 0.22 | 1.04 | 1 | 10
17 | 110 | CONCLUIDO | 4.4776 | 22.33 | 18.24 | 31.27 | 0.42 | 35 | 220.33 | 56.13 | 5.25 | 33 | 48.95 | 27408.3 | 245.71 | 1319.08 | 92.01 | 59.92 | 15836.4 | 0.65 | 0.93 | 0.22 | 0.97 | 1 | 10
18 | 110 | CONCLUIDO | 4.5068 | 22.19 | 18.18 | 33.06 | 0.44 | 33 | 220.74 | 56.13 | 5.5 | 31 | 49.12 | 27459.27 | 243.42 | 1319.08 | 90.13 | 59.92 | 14903.94 | 0.66 | 0.93 | 0.22 | 0.91 | 1 | 10
19 | 110 | CONCLUIDO | 4.5201 | 22.12 | 18.16 | 34.05 | 0.46 | 32 | 221.16 | 56.13 | 5.75 | 30 | 49.28 | 27510.3 | 242.18 | 1319.09 | 89.39 | 59.92 | 14541.08 | 0.67 | 0.94 | 0.22 | 0.88 | 1 | 10
20 | 110 | CONCLUIDO | 4.5517 | 21.97 | 18.09 | 36.18 | 0.48 | 30 | 221.57 | 56.13 | 6 | 28 | 49.45 | 27561.39 | 239.69 | 1319.39 | 87.1 | 59.92 | 13406.64 | 0.69 | 0.94 | 0.21 | 0.81 | 1 | 10
21 | 110 | CONCLUIDO | 4.5684 | 21.89 | 18.05 | 37.35 | 0.5 | 29 | 221.99 | 56.13 | 6.25 | 27 | 49.61 | 27612.53 | 237.62 | 1319.17 | 85.75 | 59.92 | 12732.81 | 0.7 | 0.94 | 0.21 | 0.77 | 1 | 10
22 | 110 | CONCLUIDO | 4.6256 | 21.62 | 17.87 | 39.7 | 0.52 | 27 | 222.4 | 56.13 | 6.5 | 25 | 49.78 | 27663.85 | 233.52 | 1319.11 | 79.29 | 59.92 | 9516.24 | 0.76 | 0.95 | 0.21 | 0.59 | 1 | 10
23 | 110 | CONCLUIDO | 4.601 | 21.73 | 18.02 | 41.59 | 0.54 | 26 | 222.82 | 56.13 | 6.75 | 24 | 49.94 | 27715.11 | 234.73 | 1319.08 | 85.64 | 59.92 | 12695 | 0.7 | 0.94 | 0.19 | 0.75 | 1 | 10
24 | 110 | CONCLUIDO | 4.6182 | 21.65 | 17.98 | 43.16 | 0.56 | 25 | 223.23 | 56.13 | 7 | 23 | 50.11 | 27766.43 | 233.1 | 1319.08 | 83.75 | 59.92 | 11755.49 | 0.72 | 0.94 | 0.2 | 0.71 | 1 | 10
25 | 110 | CONCLUIDO | 4.6346 | 21.58 | 17.95 | 44.88 | 0.58 | 24 | 223.65 | 56.13 | 7.25 | 22 | 50.27 | 27817.81 | 230.51 | 1319.12 | 82.62 | 59.92 | 11197.23 | 0.73 | 0.95 | 0.2 | 0.67 | 1 | 10
26 | 110 | CONCLUIDO | 4.652 | 21.5 | 17.91 | 46.73 | 0.59 | 23 | 224.07 | 56.13 | 7.5 | 21 | 50.44 | 27869.24 | 228.8 | 1319.12 | 81.29 | 59.92 | 10536.17 | 0.74 | 0.95 | 0.2 | 0.64 | 1 | 10
27 | 110 | CONCLUIDO | 4.6693 | 21.42 | 17.88 | 48.75 | 0.61 | 22 | 224.49 | 56.13 | 7.75 | 20 | 50.61 | 27920.73 | 226.88 | 1319.09 | 80.12 | 59.92 | 9954.18 | 0.75 | 0.95 | 0.2 | 0.6 | 1 | 10
28 | 110 | CONCLUIDO | 4.6642 | 21.44 | 17.9 | 48.81 | 0.63 | 22 | 224.9 | 56.13 | 8 | 20 | 50.78 | 27972.28 | 226.46 | 1319.13 | 80.92 | 59.92 | 10356.41 | 0.74 | 0.95 | 0.2 | 0.62 | 1 | 10
29 | 110 | CONCLUIDO | 4.6836 | 21.35 | 17.85 | 51 | 0.65 | 21 | 225.32 | 56.13 | 8.25 | 19 | 50.95 | 28023.89 | 224.03 | 1319.11 | 79.3 | 59.92 | 9548.83 | 0.76 | 0.95 | 0.2 | 0.57 | 1 | 10
30 | 110 | CONCLUIDO | 4.702 | 21.27 | 17.81 | 53.43 | 0.67 | 20 | 225.74 | 56.13 | 8.5 | 18 | 51.11 | 28075.56 | 221.24 | 1319.14 | 77.87 | 59.92 | 8837.95 | 0.77 | 0.95 | 0.2 | 0.53 | 1 | 10
31 | 110 | CONCLUIDO | 4.718 | 21.2 | 17.78 | 56.15 | 0.69 | 19 | 226.16 | 56.13 | 8.75 | 17 | 51.28 | 28127.29 | 219.35 | 1319.1 | 76.95 | 59.92 | 8385.68 | 0.78 | 0.96 | 0.2 | 0.5 | 1 | 10
32 | 110 | CONCLUIDO | 4.7225 | 21.18 | 17.76 | 56.09 | 0.71 | 19 | 226.58 | 56.13 | 9 | 17 | 51.45 | 28179.08 | 218.68 | 1319.1 | 76.27 | 59.92 | 8044.47 | 0.79 | 0.96 | 0.19 | 0.48 | 1 | 10
33 | 110 | CONCLUIDO | 4.7445 | 21.08 | 17.7 | 59.01 | 0.72 | 18 | 227 | 56.13 | 9.25 | 16 | 51.62 | 28230.92 | 215.72 | 1319.13 | 74.67 | 59.92 | 7250.38 | 0.8 | 0.96 | 0.18 | 0.43 | 1 | 10
34 | 110 | CONCLUIDO | 4.726 | 21.16 | 17.79 | 59.29 | 0.74 | 18 | 227.42 | 56.13 | 9.5 | 16 | 51.8 | 28282.83 | 215.59 | 1319.11 | 77.48 | 59.92 | 8653.01 | 0.77 | 0.96 | 0.19 | 0.51 | 1 | 10
35 | 110 | CONCLUIDO | 4.7464 | 21.07 | 17.74 | 62.6 | 0.76 | 17 | 227.84 | 56.13 | 9.75 | 15 | 51.97 | 28334.8 | 213.26 | 1319.13 | 75.67 | 59.92 | 7754.15 | 0.79 | 0.96 | 0.19 | 0.46 | 1 | 10
36 | 110 | CONCLUIDO | 4.7454 | 21.07 | 17.74 | 62.62 | 0.78 | 17 | 228.27 | 56.13 | 10 | 15 | 52.14 | 28386.82 | 211.12 | 1319.1 | 75.88 | 59.92 | 7858.38 | 0.79 | 0.96 | 0.19 | 0.47 | 1 | 10
37 | 110 | CONCLUIDO | 4.7644 | 20.99 | 17.7 | 66.38 | 0.8 | 16 | 228.69 | 56.13 | 10.25 | 14 | 52.31 | 28438.91 | 209.53 | 1319.16 | 74.39 | 59.92 | 7117.76 | 0.81 | 0.96 | 0.19 | 0.42 | 1 | 10
38 | 110 | CONCLUIDO | 4.7603 | 21.01 | 17.72 | 66.45 | 0.81 | 16 | 229.11 | 56.13 | 10.5 | 14 | 52.48 | 28491.06 | 207.61 | 1319.08 | 75.09 | 59.92 | 7470.27 | 0.8 | 0.96 | 0.19 | 0.44 | 1 | 10
39 | 110 | CONCLUIDO | 4.7818 | 20.91 | 17.67 | 70.67 | 0.83 | 15 | 229.53 | 56.13 | 10.75 | 13 | 52.66 | 28543.27 | 206.07 | 1319.11 | 73.34 | 59.92 | 6599.88 | 0.82 | 0.96 | 0.19 | 0.39 | 1 | 10
40 | 110 | CONCLUIDO | 4.7752 | 20.94 | 17.7 | 70.78 | 0.85 | 15 | 229.96 | 56.13 | 11 | 11 | 52.83 | 28595.54 | 202.91 | 1319.08 | 74.23 | 59.92 | 7045.89 | 0.81 | 0.96 | 0.19 | 0.42 | 1 | 10
41 | 110 | CONCLUIDO | 4.8136 | 20.77 | 17.57 | 75.3 | 0.87 | 14 | 230.38 | 56.13 | 11.25 | 10 | 53 | 28647.87 | 199.84 | 1319.08 | 69.85 | 59.92 | 4860.84 | 0.86 | 0.97 | 0.19 | 0.29 | 1 | 10
42 | 110 | CONCLUIDO | 4.7921 | 20.87 | 17.66 | 75.7 | 0.89 | 14 | 230.81 | 56.13 | 11.5 | 8 | 53.18 | 28700.26 | 200.65 | 1319.12 | 73.37 | 59.92 | 6620.41 | 0.82 | 0.96 | 0.18 | 0.39 | 1 | 10
43 | 110 | CONCLUIDO | 4.7937 | 20.86 | 17.66 | 75.67 | 0.9 | 14 | 231.23 | 56.13 | 11.75 | 6 | 53.36 | 28752.71 | 198.81 | 1319.3 | 72.8 | 59.92 | 6334.35 | 0.82 | 0.96 | 0.19 | 0.38 | 1 | 10
44 | 110 | CONCLUIDO | 4.7867 | 20.89 | 17.69 | 75.8 | 0.92 | 14 | 231.66 | 56.13 | 12 | 4 | 53.53 | 28805.23 | 198.32 | 1319.08 | 73.63 | 59.92 | 6750.59 | 0.81 | 0.96 | 0.2 | 0.41 | 1 | 10
45 | 110 | CONCLUIDO | 4.811 | 20.79 | 17.62 | 81.34 | 0.94 | 13 | 232.08 | 56.13 | 12.25 | 1 | 53.71 | 28857.81 | 197.02 | 1319.08 | 71.43 | 59.92 | 5653.29 | 0.84 | 0.96 | 0.2 | 0.35 | 1 | 10
46 | 110 | CONCLUIDO | 4.8107 | 20.79 | 17.63 | 81.35 | 0.96 | 13 | 232.51 | 56.13 | 12.5 | 0 | 53.88 | 28910.45 | 197.39 | 1319.08 | 71.43 | 59.92 | 5652.83 | 0.84 | 0.96 | 0.2 | 0.35 | 1 | 10