## Sheet1
| Volume de calda [L] | STATUS | Capacidade operacional [ha/h] | Tempo de missao [h] | Tempo util [h] | Tempo por voo [min] | Autonomia Projetada [h] | N° Voos | MTOW [kg] | Massa Estrutura [kg] | Combustível [kg] | Abastecimentos | Massa gerador | Potência gerador [W] | Combustível consumido [L] | Calda cons [L] | Distância percorrida [km] | Distância Pulverizando [km] | RTL ACUMULADO[m] | EOC [km/km] | EOC [h/h] | Tempo de manobra [h] | Tempo rtl_rtw [h] | V pulv [m/s] | V desloc [m/s]
0 | 65 | CONCLUIDO | 2.481 | 40.31 | 31.43 | 7.67 | 0.13 | 246 | 133.21 | 46.47 | 1 | 244 | 20.75 | 16663.42 | 340.04 | 1397.63 | 308.39 | 66.97 | 116966.15 | 0.22 | 0.67 | 5.73 | 7.26 | 1 | 10
1 | 65 | CONCLUIDO | 2.724 | 36.71 | 29.52 | 9.63 | 0.17 | 184 | 133.55 | 46.47 | 1.25 | 182 | 20.83 | 16704.7 | 317.17 | 1397.45 | 247.58 | 66.97 | 86871.7 | 0.27 | 0.71 | 5.58 | 5.35 | 1 | 10
2 | 65 | CONCLUIDO | 2.8892 | 34.61 | 28.43 | 11.6 | 0.2 | 147 | 133.88 | 46.47 | 1.5 | 145 | 20.91 | 16746.01 | 303.24 | 1397.64 | 211.1 | 66.97 | 68816.76 | 0.32 | 0.74 | 5.54 | 4.26 | 1 | 10
3 | 65 | CONCLUIDO | 3.0128 | 33.19 | 27.69 | 13.62 | 0.23 | 122 | 134.22 | 46.47 | 1.75 | 120 | 21 | 16787.35 | 293.18 | 1397.66 | 187.06 | 66.97 | 56920.84 | 0.36 | 0.76 | 5.5 | 3.52 | 1 | 10
4 | 65 | CONCLUIDO | 3.1108 | 32.15 | 27.13 | 15.65 | 0.26 | 104 | 134.55 | 46.47 | 2 | 102 | 21.09 | 16828.84 | 285.14 | 1397.39 | 169.38 | 66.97 | 48170.5 | 0.4 | 0.78 | 5.46 | 2.97 | 1 | 10
5 | 65 | CONCLUIDO | 3.1853 | 31.39 | 26.76 | 17.84 | 0.29 | 90 | 134.89 | 46.47 | 2.25 | 88 | 21.17 | 16870.25 | 279.05 | 1397.32 | 156.86 | 66.97 | 41982.58 | 0.43 | 0.79 | 5.45 | 2.6 | 1 | 10
6 | 65 | CONCLUIDO | 3.2471 | 30.8 | 26.44 | 19.83 | 0.33 | 80 | 135.22 | 46.47 | 2.5 | 78 | 21.26 | 16911.68 | 273.75 | 1397.46 | 146.45 | 66.97 | 36827.6 | 0.46 | 0.8 | 5.42 | 2.27 | 1 | 10
7 | 65 | CONCLUIDO | 3.3053 | 30.25 | 26.14 | 22.09 | 0.36 | 71 | 135.56 | 46.47 | 2.75 | 69 | 21.34 | 16953.14 | 268.14 | 1397.24 | 136.89 | 66.97 | 32093.98 | 0.49 | 0.81 | 5.41 | 1.97 | 1 | 10
8 | 65 | CONCLUIDO | 3.3376 | 29.96 | 26.01 | 24.01 | 0.39 | 65 | 135.9 | 46.47 | 3 | 63 | 21.43 | 16994.64 | 264.74 | 1397.36 | 132.75 | 66.97 | 30049.86 | 0.5 | 0.81 | 5.4 | 1.85 | 1 | 10
9 | 65 | CONCLUIDO | 3.3757 | 29.62 | 25.84 | 26.28 | 0.42 | 59 | 136.23 | 46.47 | 3.25 | 57 | 21.52 | 17036.16 | 260.59 | 1397.23 | 126.91 | 66.97 | 27163.47 | 0.53 | 0.81 | 5.39 | 1.67 | 1 | 10
10 | 65 | CONCLUIDO | 3.4075 | 29.35 | 25.7 | 28.55 | 0.45 | 54 | 136.57 | 46.47 | 3.5 | 52 | 21.6 | 17077.72 | 257.17 | 1397.38 | 122.19 | 66.97 | 24825 | 0.55 | 0.82 | 5.39 | 1.53 | 1 | 10
11 | 65 | CONCLUIDO | 3.4335 | 29.12 | 25.58 | 30.7 | 0.48 | 50 | 136.91 | 46.47 | 3.75 | 48 | 21.69 | 17119.3 | 253.9 | 1397.29 | 118.42 | 66.97 | 22961.25 | 0.57 | 0.82 | 5.38 | 1.42 | 1 | 10
12 | 65 | CONCLUIDO | 3.4596 | 28.9 | 25.47 | 33.22 | 0.52 | 46 | 137.25 | 46.47 | 4 | 44 | 21.78 | 17160.92 | 250.06 | 1397.32 | 114.98 | 66.97 | 21260.29 | 0.58 | 0.83 | 5.37 | 1.31 | 1 | 10
13 | 65 | CONCLUIDO | 3.4823 | 28.72 | 25.37 | 35.39 | 0.55 | 43 | 137.58 | 46.47 | 4.25 | 41 | 21.87 | 17202.57 | 247.04 | 1397.34 | 111.65 | 66.97 | 19610.49 | 0.6 | 0.83 | 5.36 | 1.2 | 1 | 10
14 | 65 | CONCLUIDO | 3.5024 | 28.55 | 25.28 | 37.92 | 0.58 | 40 | 137.92 | 46.47 | 4.5 | 38 | 21.95 | 17244.24 | 243.46 | 1397.22 | 108.99 | 66.97 | 18294.33 | 0.61 | 0.83 | 5.36 | 1.12 | 1 | 10
15 | 65 | CONCLUIDO | 3.516 | 28.44 | 25.23 | 39.83 | 0.61 | 38 | 138.26 | 46.47 | 4.75 | 36 | 22.04 | 17285.95 | 240.01 | 1397.31 | 107.31 | 66.97 | 17467.3 | 0.62 | 0.83 | 5.35 | 1.06 | 1 | 10
16 | 65 | CONCLUIDO | 3.5376 | 28.27 | 25.14 | 43.09 | 0.64 | 35 | 138.6 | 46.47 | 5 | 33 | 22.13 | 17327.69 | 236.62 | 1397.29 | 104.07 | 66.97 | 15863.73 | 0.64 | 0.84 | 5.35 | 0.97 | 1 | 10
17 | 65 | CONCLUIDO | 3.5526 | 28.15 | 25.07 | 45.58 | 0.67 | 33 | 138.94 | 46.47 | 5.25 | 31 | 22.22 | 17369.47 | 234.17 | 1397.42 | 101.96 | 66.97 | 14815.02 | 0.66 | 0.84 | 5.35 | 0.9 | 1 | 10
18 | 65 | CONCLUIDO | 3.5561 | 28.12 | 25.07 | 47.01 | 0.7 | 32 | 139.28 | 46.47 | 5.5 | 30 | 22.31 | 17411.27 | 231.21 | 1397.21 | 102.17 | 66.97 | 14925.19 | 0.66 | 0.84 | 5.34 | 0.9 | 1 | 10
19 | 65 | CONCLUIDO | 3.5747 | 27.97 | 24.98 | 49.96 | 0.73 | 30 | 139.61 | 46.47 | 5.75 | 28 | 22.4 | 17453.1 | 227.89 | 1397.2 | 99.17 | 66.97 | 13435.49 | 0.68 | 0.84 | 5.34 | 0.81 | 1 | 10
20 | 65 | CONCLUIDO | 3.5837 | 27.9 | 24.96 | 53.49 | 0.76 | 28 | 139.95 | 46.47 | 6 | 26 | 22.49 | 17494.97 | 225.38 | 1397.21 | 98.3 | 66.97 | 13011.5 | 0.68 | 0.84 | 5.35 | 0.8 | 1 | 10
21 | 65 | CONCLUIDO | 3.5935 | 27.83 | 24.91 | 55.36 | 0.79 | 27 | 140.29 | 46.47 | 6.25 | 23 | 22.58 | 17536.87 | 222.01 | 1397.23 | 97.07 | 66.97 | 12403.74 | 0.69 | 0.84 | 5.33 | 0.75 | 1 | 10
22 | 65 | CONCLUIDO | 3.6005 | 27.77 | 24.89 | 57.43 | 0.82 | 26 | 140.63 | 46.47 | 6.5 | 21 | 22.67 | 17578.8 | 219.49 | 1397.2 | 95.82 | 66.97 | 11782.87 | 0.7 | 0.85 | 5.34 | 0.72 | 1 | 10
23 | 65 | CONCLUIDO | 3.6075 | 27.72 | 24.86 | 59.66 | 0.85 | 25 | 140.97 | 46.47 | 6.75 | 19 | 22.76 | 17620.76 | 216.26 | 1397.28 | 94.98 | 66.97 | 11364.68 | 0.71 | 0.85 | 5.34 | 0.69 | 1 | 10
24 | 65 | CONCLUIDO | 3.6139 | 27.67 | 24.84 | 62.09 | 0.88 | 24 | 141.31 | 46.47 | 7 | 11 | 22.85 | 17662.75 | 214.93 | 1397.23 | 93.93 | 66.97 | 10845.2 | 0.71 | 0.85 | 5.35 | 0.67 | 1 | 10
25 | 65 | CONCLUIDO | 3.619 | 27.63 | 24.83 | 64.76 | 0.91 | 23 | 141.66 | 46.47 | 7.25 | 6 | 22.94 | 17704.77 | 213.72 | 1397.22 | 93.47 | 66.97 | 10623.24 | 0.72 | 0.85 | 5.35 | 0.66 | 1 | 10
26 | 65 | CONCLUIDO | 3.6186 | 27.64 | 24.83 | 64.77 | 0.93 | 23 | 142 | 46.47 | 7.5 | 2 | 23.03 | 17746.83 | 214.09 | 1397.23 | 93.42 | 66.97 | 10598.23 | 0.72 | 0.85 | 5.36 | 0.66 | 1 | 10
27 | 65 | CONCLUIDO | 3.6181 | 27.64 | 24.83 | 64.78 | 0.96 | 23 | 142.34 | 46.47 | 7.75 | 2 | 23.12 | 17788.92 | 214.84 | 1397.23 | 93.48 | 66.97 | 10627.74 | 0.72 | 0.85 | 5.36 | 0.67 | 1 | 10
28 | 65 | CONCLUIDO | 3.6181 | 27.64 | 24.83 | 64.78 | 0.99 | 23 | 142.68 | 46.47 | 8 | 1 | 23.21 | 17831.04 | 214.96 | 1397.23 | 93.48 | 66.97 | 10624.82 | 0.72 | 0.85 | 5.36 | 0.67 | 1 | 10
29 | 65 | CONCLUIDO | 3.6182 | 27.64 | 24.83 | 64.78 | 1.02 | 23 | 143.02 | 46.47 | 8.25 | 1 | 23.3 | 17873.19 | 215.25 | 1397.23 | 93.4 | 66.97 | 10588.25 | 0.72 | 0.85 | 5.36 | 0.67 | 1 | 10
30 | 65 | CONCLUIDO | 3.6182 | 27.64 | 24.83 | 64.78 | 1.05 | 23 | 143.36 | 46.47 | 8.5 | 1 | 23.4 | 17915.37 | 215.51 | 1397.23 | 93.41 | 66.97 | 10590.95 | 0.72 | 0.85 | 5.36 | 0.67 | 1 | 10
31 | 65 | CONCLUIDO | 3.618 | 27.64 | 24.83 | 64.78 | 1.08 | 23 | 143.7 | 46.47 | 8.75 | 0 | 23.49 | 17957.59 | 216.01 | 1397.23 | 93.4 | 66.97 | 10587.22 | 0.72 | 0.85 | 5.36 | 0.67 | 1 | 10