## Sheet1
| Volume de calda [L] | STATUS | Capacidade operacional [ha/h] | Tempo de missao [h] | Tempo util [h] | Tempo por voo [min] | Autonomia Projetada [h] | N° Voos | MTOW [kg] | Massa Estrutura [kg] | Combustível [kg] | Abastecimentos | Massa gerador | Potência gerador [W] | Combustível consumido [L] | Calda cons [L] | Distância percorrida [km] | Distância Pulverizando [km] | RTL ACUMULADO[m] | EOC [km/km] | EOC [h/h] | Tempo de manobra [h] | Tempo rtl_rtw [h] | V pulv [m/s] | V desloc [m/s]
0 | 145 | CONCLUIDO | 1.417 | 70.57 | 39.87 | 4.65 | 0.06 | 515 | 285.18 | 61.2 | 1 | 513 | 77.98 | 35406.83 | 709.05 | 1398.34 | 585.76 | 66.97 | 254309.18 | 0.11 | 0.53 | 6.16 | 15.69 | 1 | 10
1 | 145 | CONCLUIDO | 1.7463 | 57.26 | 34.91 | 5.82 | 0.08 | 360 | 285.68 | 61.2 | 1.25 | 358 | 78.24 | 35468.6 | 620.09 | 1398.17 | 424.36 | 66.97 | 174380.84 | 0.16 | 0.6 | 5.86 | 10.74 | 1 | 10
2 | 145 | CONCLUIDO | 1.9903 | 50.24 | 32.37 | 7.01 | 0.09 | 277 | 286.19 | 61.2 | 1.5 | 275 | 78.49 | 35530.47 | 574.13 | 1398.05 | 339.29 | 66.97 | 132263.33 | 0.2 | 0.65 | 5.77 | 8.19 | 1 | 10
3 | 145 | CONCLUIDO | 2.177 | 45.94 | 30.81 | 8.18 | 0.11 | 226 | 286.69 | 61.2 | 1.75 | 224 | 78.74 | 35592.57 | 545.68 | 1397.8 | 288.4 | 66.97 | 107073.42 | 0.23 | 0.68 | 5.68 | 6.63 | 1 | 10
4 | 145 | CONCLUIDO | 2.331 | 42.9 | 29.71 | 9.38 | 0.12 | 190 | 287.19 | 61.2 | 2 | 188 | 78.99 | 35654.65 | 525.41 | 1397.59 | 253.83 | 66.97 | 89965.94 | 0.26 | 0.71 | 5.59 | 5.54 | 1 | 10
5 | 145 | CONCLUIDO | 2.4514 | 40.79 | 28.95 | 10.53 | 0.14 | 165 | 287.7 | 61.2 | 2.25 | 163 | 79.25 | 35716.83 | 511.36 | 1397.5 | 228.64 | 66.97 | 77496.82 | 0.29 | 0.73 | 5.56 | 4.78 | 1 | 10
6 | 145 | CONCLUIDO | 2.5562 | 39.12 | 28.36 | 11.73 | 0.15 | 145 | 288.2 | 61.2 | 2.5 | 143 | 79.5 | 35779.11 | 500.01 | 1397.56 | 208.95 | 66.97 | 67753.42 | 0.32 | 0.74 | 5.53 | 4.19 | 1 | 10
7 | 145 | CONCLUIDO | 2.6396 | 37.88 | 27.93 | 12.89 | 0.17 | 130 | 288.71 | 61.2 | 2.75 | 128 | 79.76 | 35841.5 | 491.68 | 1397.47 | 194.86 | 66.97 | 60779.9 | 0.34 | 0.75 | 5.52 | 3.76 | 1 | 10
8 | 145 | CONCLUIDO | 2.7176 | 36.8 | 27.54 | 14.12 | 0.18 | 117 | 289.21 | 61.2 | 3 | 115 | 80.02 | 35903.99 | 484.13 | 1397.55 | 182.29 | 66.97 | 54562.8 | 0.37 | 0.76 | 5.49 | 3.37 | 1 | 10
9 | 145 | CONCLUIDO | 2.782 | 35.95 | 27.23 | 15.27 | 0.2 | 107 | 289.72 | 61.2 | 3.25 | 105 | 80.27 | 35966.59 | 477.99 | 1397.56 | 172.59 | 66.97 | 49763.61 | 0.39 | 0.77 | 5.46 | 3.06 | 1 | 10
10 | 145 | CONCLUIDO | 2.8397 | 35.22 | 26.98 | 16.52 | 0.21 | 98 | 290.23 | 61.2 | 3.5 | 96 | 80.53 | 36029.29 | 473 | 1397.27 | 164.28 | 66.97 | 45651.1 | 0.41 | 0.78 | 5.46 | 2.82 | 1 | 10
11 | 145 | CONCLUIDO | 2.8896 | 34.61 | 26.75 | 17.64 | 0.23 | 91 | 290.74 | 61.2 | 3.75 | 89 | 80.79 | 36092.1 | 468.15 | 1397.3 | 157.3 | 66.97 | 42197.33 | 0.43 | 0.79 | 5.43 | 2.59 | 1 | 10
12 | 145 | CONCLUIDO | 2.9306 | 34.12 | 26.59 | 18.77 | 0.24 | 85 | 291.25 | 61.2 | 4 | 83 | 81.05 | 36155.02 | 464.68 | 1397.42 | 151.66 | 66.97 | 39407.12 | 0.44 | 0.79 | 5.43 | 2.42 | 1 | 10
13 | 145 | CONCLUIDO | 2.9754 | 33.61 | 26.4 | 20.05 | 0.26 | 79 | 291.76 | 61.2 | 4.25 | 77 | 81.31 | 36218.04 | 460.61 | 1397.25 | 145.15 | 66.97 | 36183.15 | 0.46 | 0.8 | 5.43 | 2.24 | 1 | 10
14 | 145 | CONCLUIDO | 3.0115 | 33.21 | 26.27 | 21.3 | 0.27 | 74 | 292.27 | 61.2 | 4.5 | 72 | 81.57 | 36281.16 | 457.6 | 1397.32 | 140.7 | 66.97 | 33981.13 | 0.48 | 0.8 | 5.42 | 2.1 | 1 | 10
15 | 145 | CONCLUIDO | 3.0391 | 32.9 | 26.18 | 22.44 | 0.29 | 70 | 292.79 | 61.2 | 4.75 | 68 | 81.84 | 36344.4 | 455.33 | 1397.29 | 138.22 | 66.97 | 32760.32 | 0.48 | 0.8 | 5.41 | 2.02 | 1 | 10
16 | 145 | CONCLUIDO | 3.0724 | 32.55 | 26.04 | 23.67 | 0.3 | 66 | 293.3 | 61.2 | 5 | 64 | 82.1 | 36407.75 | 452.24 | 1397.25 | 133.49 | 66.97 | 30419.2 | 0.5 | 0.81 | 5.41 | 1.88 | 1 | 10
17 | 145 | CONCLUIDO | 3.0951 | 32.31 | 25.97 | 24.73 | 0.32 | 63 | 293.81 | 61.2 | 5.25 | 61 | 82.36 | 36471.2 | 450.01 | 1397.36 | 131.22 | 66.97 | 29297.14 | 0.51 | 0.81 | 5.4 | 1.8 | 1 | 10
18 | 145 | CONCLUIDO | 3.1198 | 32.05 | 25.87 | 25.87 | 0.33 | 60 | 294.33 | 61.2 | 5.5 | 58 | 82.63 | 36534.76 | 447.94 | 1397.27 | 127.89 | 66.97 | 27647.27 | 0.52 | 0.81 | 5.4 | 1.7 | 1 | 10
19 | 145 | CONCLUIDO | 3.1476 | 31.77 | 25.75 | 27.1 | 0.35 | 57 | 294.84 | 61.2 | 5.75 | 55 | 82.9 | 36598.44 | 444.67 | 1397.27 | 124.2 | 66.97 | 25816.47 | 0.54 | 0.82 | 5.38 | 1.58 | 1 | 10
20 | 145 | CONCLUIDO | 3.1706 | 31.54 | 25.68 | 28.53 | 0.36 | 54 | 295.36 | 61.2 | 6 | 52 | 83.16 | 36662.22 | 442.96 | 1397.29 | 121.68 | 66.97 | 24574.03 | 0.55 | 0.82 | 5.39 | 1.51 | 1 | 10
21 | 145 | CONCLUIDO | 3.1856 | 31.39 | 25.64 | 29.58 | 0.38 | 52 | 295.88 | 61.2 | 6.25 | 50 | 83.43 | 36726.12 | 441.77 | 1397.26 | 120.73 | 66.97 | 24109.19 | 0.55 | 0.82 | 5.38 | 1.47 | 1 | 10
22 | 145 | CONCLUIDO | 3.2029 | 31.22 | 25.58 | 30.69 | 0.39 | 50 | 296.4 | 61.2 | 6.5 | 48 | 83.7 | 36790.13 | 439.92 | 1397.31 | 118.43 | 66.97 | 22964.79 | 0.57 | 0.82 | 5.38 | 1.41 | 1 | 10
23 | 145 | CONCLUIDO | 3.218 | 31.08 | 25.54 | 31.92 | 0.4 | 48 | 296.92 | 61.2 | 6.75 | 46 | 83.97 | 36854.25 | 438.56 | 1397.19 | 116.98 | 66.97 | 22253.71 | 0.57 | 0.82 | 5.38 | 1.37 | 1 | 10
24 | 145 | CONCLUIDO | 3.2366 | 30.9 | 25.47 | 33.22 | 0.42 | 46 | 297.44 | 61.2 | 7 | 44 | 84.24 | 36918.48 | 436.47 | 1397.35 | 114.69 | 66.97 | 21117.03 | 0.58 | 0.83 | 5.38 | 1.3 | 1 | 10
25 | 145 | CONCLUIDO | 3.2546 | 30.73 | 25.41 | 34.64 | 0.43 | 44 | 297.96 | 61.2 | 7.25 | 42 | 84.51 | 36982.83 | 434.52 | 1397.39 | 112.97 | 66.97 | 20266.84 | 0.59 | 0.83 | 5.37 | 1.24 | 1 | 10
26 | 145 | CONCLUIDO | 3.2633 | 30.64 | 25.38 | 35.41 | 0.45 | 43 | 298.48 | 61.2 | 7.5 | 41 | 84.79 | 37047.29 | 433.77 | 1397.28 | 111.84 | 66.97 | 19707.34 | 0.6 | 0.83 | 5.37 | 1.21 | 1 | 10
27 | 145 | CONCLUIDO | 3.2849 | 30.44 | 25.28 | 37 | 0.46 | 41 | 299.01 | 61.2 | 7.75 | 39 | 85.06 | 37111.87 | 430.98 | 1397.2 | 108.73 | 66.97 | 18162.92 | 0.62 | 0.83 | 5.36 | 1.12 | 1 | 10
28 | 145 | CONCLUIDO | 3.2905 | 30.39 | 25.29 | 37.93 | 0.48 | 40 | 299.53 | 61.2 | 8 | 38 | 85.33 | 37176.68 | 430.74 | 1397.36 | 108.86 | 66.97 | 18229.25 | 0.62 | 0.83 | 5.36 | 1.12 | 1 | 10
29 | 145 | CONCLUIDO | 3.3002 | 30.3 | 25.25 | 38.85 | 0.49 | 39 | 300.06 | 61.2 | 8.25 | 37 | 85.61 | 37241.49 | 429.37 | 1397.31 | 107.86 | 66.97 | 17738.84 | 0.62 | 0.83 | 5.36 | 1.08 | 1 | 10
30 | 145 | CONCLUIDO | 3.3186 | 30.13 | 25.19 | 40.85 | 0.5 | 37 | 300.59 | 61.2 | 8.5 | 35 | 85.89 | 37306.42 | 426.99 | 1397.41 | 106.05 | 66.97 | 16840.04 | 0.63 | 0.84 | 5.35 | 1.02 | 1 | 10
31 | 145 | CONCLUIDO | 3.3265 | 30.06 | 25.17 | 41.95 | 0.52 | 36 | 301.11 | 61.2 | 8.75 | 34 | 86.16 | 37371.47 | 426.33 | 1397.27 | 105.33 | 66.97 | 16487.54 | 0.64 | 0.84 | 5.35 | 1.01 | 1 | 10
32 | 145 | CONCLUIDO | 3.3361 | 29.98 | 25.14 | 43.1 | 0.53 | 35 | 301.64 | 61.2 | 9 | 33 | 86.44 | 37436.63 | 424.73 | 1397.17 | 104.25 | 66.97 | 15950.44 | 0.64 | 0.84 | 5.35 | 0.97 | 1 | 10
33 | 145 | CONCLUIDO | 3.3457 | 29.89 | 25.11 | 44.31 | 0.55 | 34 | 302.17 | 61.2 | 9.25 | 32 | 86.72 | 37501.91 | 423.76 | 1397.28 | 103.15 | 66.97 | 15404.95 | 0.65 | 0.84 | 5.35 | 0.94 | 1 | 10
34 | 145 | CONCLUIDO | 3.355 | 29.81 | 25.08 | 45.6 | 0.56 | 33 | 302.7 | 61.2 | 9.5 | 31 | 87 | 37567.32 | 422.8 | 1397.22 | 102.04 | 66.97 | 14857.99 | 0.66 | 0.84 | 5.36 | 0.91 | 1 | 10
35 | 145 | CONCLUIDO | 3.3634 | 29.73 | 25.06 | 46.98 | 0.57 | 32 | 303.23 | 61.2 | 9.75 | 30 | 87.28 | 37632.84 | 422.25 | 1397.19 | 101.45 | 66.97 | 14565.35 | 0.66 | 0.84 | 5.35 | 0.89 | 1 | 10
36 | 145 | CONCLUIDO | 3.3626 | 29.74 | 25.07 | 47 | 0.59 | 32 | 303.76 | 61.2 | 10 | 30 | 87.57 | 37698.48 | 420.94 | 1397.27 | 102.03 | 66.97 | 14857.6 | 0.66 | 0.84 | 5.34 | 0.9 | 1 | 10
37 | 145 | CONCLUIDO | 3.3739 | 29.64 | 25.02 | 48.42 | 0.6 | 31 | 304.3 | 61.2 | 10.25 | 29 | 87.85 | 37764.25 | 419.85 | 1397.29 | 100.34 | 66.97 | 14015.07 | 0.67 | 0.84 | 5.34 | 0.85 | 1 | 10
38 | 145 | CONCLUIDO | 3.3827 | 29.56 | 25 | 49.99 | 0.61 | 30 | 304.83 | 61.2 | 10.5 | 28 | 88.13 | 37830.13 | 418.54 | 1397.21 | 99.83 | 66.97 | 13767.43 | 0.67 | 0.84 | 5.34 | 0.83 | 1 | 10
39 | 145 | CONCLUIDO | 3.3935 | 29.47 | 24.96 | 51.63 | 0.63 | 29 | 305.37 | 61.2 | 10.75 | 27 | 88.42 | 37896.14 | 417.1 | 1397.24 | 98.36 | 66.97 | 13037.47 | 0.68 | 0.84 | 5.34 | 0.79 | 1 | 10
40 | 145 | CONCLUIDO | 3.3907 | 29.49 | 24.98 | 51.68 | 0.64 | 29 | 305.9 | 61.2 | 11 | 27 | 88.7 | 37962.28 | 416.58 | 1397.25 | 99.2 | 66.97 | 13454.58 | 0.68 | 0.84 | 5.34 | 0.81 | 1 | 10
41 | 145 | CONCLUIDO | 3.4022 | 29.39 | 24.93 | 53.43 | 0.65 | 28 | 306.44 | 61.2 | 11.25 | 26 | 88.99 | 38028.53 | 415.82 | 1397.28 | 97.76 | 66.97 | 12743.04 | 0.69 | 0.84 | 5.33 | 0.77 | 1 | 10
42 | 145 | CONCLUIDO | 3.4112 | 29.32 | 24.91 | 55.36 | 0.67 | 27 | 306.98 | 61.2 | 11.5 | 25 | 89.28 | 38094.91 | 414.31 | 1397.2 | 96.79 | 66.97 | 12262.12 | 0.69 | 0.84 | 5.34 | 0.75 | 1 | 10
43 | 145 | CONCLUIDO | 3.4115 | 29.31 | 24.91 | 55.35 | 0.68 | 27 | 307.52 | 61.2 | 11.75 | 25 | 89.57 | 38161.42 | 413.32 | 1397.26 | 96.66 | 66.97 | 12198.95 | 0.69 | 0.84 | 5.34 | 0.74 | 1 | 10
44 | 145 | CONCLUIDO | 3.4207 | 29.23 | 24.88 | 57.42 | 0.69 | 26 | 308.06 | 61.2 | 12 | 24 | 89.86 | 38228.06 | 411.95 | 1397.19 | 95.81 | 66.97 | 11775.42 | 0.7 | 0.85 | 5.34 | 0.72 | 1 | 10
45 | 145 | CONCLUIDO | 3.4324 | 29.13 | 24.84 | 59.61 | 0.71 | 25 | 308.6 | 61.2 | 12.25 | 23 | 90.15 | 38294.82 | 410.72 | 1397.24 | 94.5 | 66.97 | 11127.18 | 0.71 | 0.85 | 5.33 | 0.67 | 1 | 10
46 | 145 | CONCLUIDO | 3.4315 | 29.14 | 24.85 | 59.63 | 0.72 | 25 | 309.14 | 61.2 | 12.5 | 23 | 90.44 | 38361.7 | 410.54 | 1397.19 | 94.82 | 66.97 | 11286.74 | 0.71 | 0.85 | 5.33 | 0.68 | 1 | 10
47 | 145 | CONCLUIDO | 3.4409 | 29.06 | 24.82 | 62.05 | 0.73 | 24 | 309.68 | 61.2 | 12.75 | 22 | 90.74 | 38428.72 | 408.85 | 1397.27 | 93.89 | 66.97 | 10826.99 | 0.71 | 0.85 | 5.33 | 0.65 | 1 | 10
48 | 145 | CONCLUIDO | 3.4413 | 29.06 | 24.82 | 62.04 | 0.75 | 24 | 310.23 | 61.2 | 13 | 22 | 91.03 | 38495.87 | 408.52 | 1397.22 | 93.86 | 66.97 | 10810.87 | 0.71 | 0.85 | 5.33 | 0.65 | 1 | 10
49 | 145 | CONCLUIDO | 3.4506 | 28.98 | 24.79 | 64.67 | 0.76 | 23 | 310.77 | 61.2 | 13.25 | 21 | 91.33 | 38563.14 | 406.95 | 1397.26 | 92.96 | 66.97 | 10365.78 | 0.72 | 0.85 | 5.33 | 0.63 | 1 | 10
50 | 145 | CONCLUIDO | 3.451 | 28.98 | 24.79 | 64.67 | 0.77 | 23 | 311.32 | 61.2 | 13.5 | 21 | 91.62 | 38630.55 | 406.68 | 1397.17 | 92.96 | 66.97 | 10367.2 | 0.72 | 0.85 | 5.33 | 0.62 | 1 | 10
51 | 145 | CONCLUIDO | 3.4511 | 28.98 | 24.79 | 64.66 | 0.79 | 23 | 311.87 | 61.2 | 13.75 | 21 | 91.92 | 38698.21 | 405.75 | 1397.18 | 92.87 | 66.97 | 10320.41 | 0.72 | 0.85 | 5.33 | 0.62 | 1 | 10
52 | 145 | CONCLUIDO | 3.4601 | 28.9 | 24.77 | 67.54 | 0.8 | 22 | 312.42 | 61.2 | 14 | 20 | 92.22 | 38765.89 | 405.5 | 1397.3 | 92.31 | 66.97 | 10048.78 | 0.73 | 0.85 | 5.33 | 0.6 | 1 | 10
53 | 145 | CONCLUIDO | 3.4593 | 28.91 | 24.77 | 67.56 | 0.81 | 22 | 312.97 | 61.2 | 14.25 | 20 | 92.52 | 38833.69 | 404.22 | 1397.23 | 92.25 | 66.97 | 10015.16 | 0.73 | 0.85 | 5.33 | 0.61 | 1 | 10
54 | 145 | CONCLUIDO | 3.471 | 28.81 | 24.73 | 70.66 | 0.82 | 21 | 313.52 | 61.2 | 14.5 | 19 | 92.82 | 38901.63 | 402.42 | 1397.21 | 90.77 | 66.97 | 9282.19 | 0.74 | 0.85 | 5.33 | 0.56 | 1 | 10
55 | 145 | CONCLUIDO | 3.4677 | 28.84 | 24.76 | 70.73 | 0.84 | 21 | 314.07 | 61.2 | 14.75 | 19 | 93.12 | 38969.71 | 402.52 | 1397.21 | 91.64 | 66.97 | 9714.98 | 0.73 | 0.85 | 5.34 | 0.59 | 1 | 10
56 | 145 | CONCLUIDO | 3.47 | 28.82 | 24.74 | 70.68 | 0.85 | 21 | 314.62 | 61.2 | 15 | 19 | 93.43 | 39037.92 | 401.24 | 1397.28 | 91.02 | 66.97 | 9408.07 | 0.74 | 0.85 | 5.33 | 0.57 | 1 | 10
57 | 145 | CONCLUIDO | 3.4805 | 28.73 | 24.7 | 74.11 | 0.86 | 20 | 315.18 | 61.2 | 15.25 | 18 | 93.73 | 39106.27 | 400.3 | 1397.22 | 90.02 | 66.97 | 8911.91 | 0.74 | 0.85 | 5.33 | 0.54 | 1 | 10
58 | 145 | CONCLUIDO | 3.4807 | 28.73 | 24.7 | 74.11 | 0.87 | 20 | 315.73 | 61.2 | 15.5 | 18 | 94.03 | 39174.75 | 399.9 | 1397.2 | 90.07 | 66.97 | 8938.42 | 0.74 | 0.85 | 5.33 | 0.54 | 1 | 10
59 | 145 | CONCLUIDO | 3.4801 | 28.74 | 24.71 | 74.12 | 0.89 | 20 | 316.29 | 61.2 | 15.75 | 18 | 94.34 | 39243.37 | 397.43 | 1397.17 | 90.4 | 66.97 | 9103.39 | 0.74 | 0.85 | 5.32 | 0.54 | 1 | 10
60 | 145 | CONCLUIDO | 3.4903 | 28.65 | 24.68 | 77.93 | 0.9 | 19 | 316.85 | 61.2 | 16 | 17 | 94.65 | 39312.13 | 397.81 | 1397.29 | 89.26 | 66.97 | 8537.33 | 0.75 | 0.85 | 5.32 | 0.51 | 1 | 10
61 | 145 | CONCLUIDO | 3.4887 | 28.66 | 24.69 | 77.97 | 0.91 | 19 | 317.41 | 61.2 | 16.25 | 17 | 94.96 | 39381.03 | 397.01 | 1397.24 | 89.6 | 66.97 | 8707.83 | 0.75 | 0.85 | 5.33 | 0.52 | 1 | 10
62 | 145 | CONCLUIDO | 3.4889 | 28.66 | 24.69 | 77.97 | 0.92 | 19 | 317.97 | 61.2 | 16.5 | 17 | 95.27 | 39450.07 | 395.52 | 1397.17 | 89.53 | 66.97 | 8672.68 | 0.75 | 0.85 | 5.33 | 0.52 | 1 | 10
63 | 145 | CONCLUIDO | 3.5006 | 28.57 | 24.65 | 82.16 | 0.94 | 18 | 318.53 | 61.2 | 16.75 | 16 | 95.58 | 39519.26 | 394.22 | 1397.25 | 88.23 | 66.97 | 8027.61 | 0.76 | 0.85 | 5.32 | 0.48 | 1 | 10
64 | 145 | CONCLUIDO | 3.4984 | 28.58 | 24.67 | 82.22 | 0.95 | 18 | 319.09 | 61.2 | 17 | 16 | 95.89 | 39588.58 | 395.3 | 1397.21 | 89.07 | 66.97 | 8445.95 | 0.75 | 0.85 | 5.32 | 0.5 | 1 | 10
65 | 145 | CONCLUIDO | 3.4996 | 28.57 | 24.66 | 82.19 | 0.96 | 18 | 319.65 | 61.2 | 17.25 | 16 | 96.2 | 39658.05 | 393.64 | 1397.24 | 88.58 | 66.97 | 8202.61 | 0.76 | 0.85 | 5.32 | 0.49 | 1 | 10
66 | 145 | CONCLUIDO | 3.5119 | 28.48 | 24.61 | 86.86 | 0.97 | 17 | 320.22 | 61.2 | 17.5 | 15 | 96.52 | 39727.66 | 391 | 1397.17 | 87.01 | 66.97 | 7420.53 | 0.77 | 0.86 | 5.32 | 0.44 | 1 | 10
67 | 145 | CONCLUIDO | 3.5127 | 28.47 | 24.6 | 86.83 | 0.99 | 17 | 320.78 | 61.2 | 17.75 | 15 | 96.83 | 39797.41 | 390.59 | 1397.22 | 86.74 | 66.97 | 7288.09 | 0.77 | 0.86 | 5.32 | 0.44 | 1 | 10
68 | 145 | CONCLUIDO | 3.5102 | 28.49 | 24.62 | 86.9 | 1 | 17 | 321.35 | 61.2 | 18 | 15 | 97.15 | 39867.32 | 391.45 | 1397.25 | 87.33 | 66.97 | 7579.24 | 0.77 | 0.85 | 5.33 | 0.46 | 1 | 10
69 | 145 | CONCLUIDO | 3.5111 | 28.48 | 24.62 | 86.88 | 1.01 | 17 | 321.92 | 61.2 | 18.25 | 15 | 97.47 | 39937.36 | 389.05 | 1397.21 | 87.26 | 66.97 | 7545.22 | 0.77 | 0.85 | 5.32 | 0.45 | 1 | 10
70 | 145 | CONCLUIDO | 3.5195 | 28.41 | 24.6 | 92.26 | 1.02 | 16 | 322.49 | 61.2 | 18.5 | 14 | 97.79 | 40007.56 | 387.62 | 1397.17 | 86.81 | 66.97 | 7326.34 | 0.77 | 0.86 | 5.32 | 0.44 | 1 | 10
71 | 145 | CONCLUIDO | 3.519 | 28.42 | 24.61 | 92.27 | 1.03 | 16 | 323.06 | 61.2 | 18.75 | 14 | 98.11 | 40077.9 | 388.82 | 1397.22 | 86.83 | 66.97 | 7336.16 | 0.77 | 0.86 | 5.32 | 0.44 | 1 | 10
72 | 145 | CONCLUIDO | 3.5191 | 28.42 | 24.6 | 92.27 | 1.05 | 16 | 323.63 | 61.2 | 19 | 14 | 98.43 | 40148.52 | 387.92 | 1397.2 | 86.98 | 66.97 | 7409.48 | 0.77 | 0.86 | 5.32 | 0.44 | 1 | 10
73 | 145 | CONCLUIDO | 3.5189 | 28.42 | 24.61 | 92.28 | 1.06 | 16 | 324.2 | 61.2 | 19.25 | 14 | 98.75 | 40219.17 | 387.51 | 1397.23 | 87.1 | 66.97 | 7469.99 | 0.77 | 0.86 | 5.32 | 0.44 | 1 | 10
74 | 145 | CONCLUIDO | 3.519 | 28.42 | 24.61 | 92.27 | 1.07 | 16 | 324.78 | 61.2 | 19.5 | 14 | 99.08 | 40289.97 | 386.49 | 1397.28 | 86.78 | 66.97 | 7309.95 | 0.77 | 0.86 | 5.32 | 0.44 | 1 | 10
75 | 145 | CONCLUIDO | 3.5315 | 28.32 | 24.56 | 98.24 | 1.08 | 15 | 325.35 | 61.2 | 19.75 | 13 | 99.4 | 40360.92 | 385 | 1397.19 | 85.49 | 66.97 | 6672.33 | 0.78 | 0.86 | 5.32 | 0.39 | 1 | 10
76 | 145 | CONCLUIDO | 3.5317 | 28.32 | 24.56 | 98.23 | 1.09 | 15 | 325.93 | 61.2 | 20 | 13 | 99.73 | 40432.03 | 384.65 | 1397.21 | 85.2 | 66.97 | 6525.45 | 0.79 | 0.86 | 5.32 | 0.39 | 1 | 10
77 | 145 | CONCLUIDO | 3.5302 | 28.33 | 24.57 | 98.28 | 1.11 | 15 | 326.51 | 61.2 | 20.25 | 13 | 100.06 | 40503.29 | 383.88 | 1397.26 | 85.7 | 66.97 | 6776.59 | 0.78 | 0.86 | 5.32 | 0.4 | 1 | 10
78 | 145 | CONCLUIDO | 3.5296 | 28.33 | 24.57 | 98.3 | 1.12 | 15 | 327.08 | 61.2 | 20.5 | 13 | 100.39 | 40574.7 | 383.2 | 1397.2 | 85.83 | 66.97 | 6839.33 | 0.78 | 0.86 | 5.32 | 0.41 | 1 | 10
79 | 145 | CONCLUIDO | 3.5309 | 28.32 | 24.56 | 98.26 | 1.13 | 15 | 327.66 | 61.2 | 20.75 | 13 | 100.72 | 40646.27 | 380.62 | 1397.27 | 85.41 | 66.97 | 6633.94 | 0.78 | 0.86 | 5.32 | 0.4 | 1 | 10
80 | 145 | CONCLUIDO | 3.5422 | 28.23 | 24.53 | 105.12 | 1.14 | 14 | 328.25 | 61.2 | 21 | 12 | 101.05 | 40718 | 379.35 | 1397.18 | 84.42 | 66.97 | 6141.05 | 0.79 | 0.86 | 5.32 | 0.36 | 1 | 10
81 | 145 | CONCLUIDO | 3.544 | 28.22 | 24.51 | 105.06 | 1.15 | 14 | 328.83 | 61.2 | 21.25 | 12 | 101.38 | 40789.89 | 379.59 | 1397.2 | 84.03 | 66.97 | 5944.61 | 0.8 | 0.86 | 5.31 | 0.35 | 1 | 10
82 | 145 | CONCLUIDO | 3.5416 | 28.24 | 24.53 | 105.14 | 1.16 | 14 | 329.41 | 61.2 | 21.5 | 12 | 101.71 | 40861.93 | 378.46 | 1397.17 | 84.56 | 66.97 | 6210.46 | 0.79 | 0.86 | 5.32 | 0.37 | 1 | 10
83 | 145 | CONCLUIDO | 3.5423 | 28.23 | 24.53 | 105.11 | 1.17 | 14 | 330 | 61.2 | 21.75 | 12 | 102.05 | 40934.14 | 377.63 | 1397.2 | 84.4 | 66.97 | 6131.99 | 0.79 | 0.86 | 5.31 | 0.36 | 1 | 10
84 | 145 | CONCLUIDO | 3.5416 | 28.24 | 24.53 | 105.14 | 1.19 | 14 | 330.59 | 61.2 | 22 | 12 | 102.39 | 41006.51 | 374.37 | 1397.35 | 84.52 | 66.97 | 6194.09 | 0.79 | 0.86 | 5.31 | 0.37 | 1 | 10
85 | 145 | CONCLUIDO | 3.552 | 28.15 | 24.5 | 113.09 | 1.2 | 13 | 331.17 | 61.2 | 22.25 | 11 | 102.72 | 41079.04 | 372.98 | 1397.19 | 83.65 | 66.97 | 5759.58 | 0.8 | 0.86 | 5.31 | 0.34 | 1 | 10
86 | 145 | CONCLUIDO | 3.5511 | 28.16 | 24.51 | 113.13 | 1.21 | 13 | 331.76 | 61.2 | 22.5 | 11 | 103.06 | 41151.74 | 374.48 | 1397.18 | 84 | 66.97 | 5936.88 | 0.8 | 0.86 | 5.31 | 0.35 | 1 | 10
87 | 145 | CONCLUIDO | 3.5501 | 28.17 | 24.52 | 113.16 | 1.22 | 13 | 332.35 | 61.2 | 22.75 | 11 | 103.41 | 41224.6 | 374.73 | 1397.19 | 84.1 | 66.97 | 5984.24 | 0.8 | 0.86 | 5.32 | 0.35 | 1 | 10
88 | 145 | CONCLUIDO | 3.5489 | 28.18 | 24.53 | 113.21 | 1.23 | 13 | 332.95 | 61.2 | 23 | 11 | 103.75 | 41297.62 | 375.19 | 1397.19 | 84.49 | 66.97 | 6179.46 | 0.79 | 0.86 | 5.31 | 0.36 | 1 | 10
89 | 145 | CONCLUIDO | 3.5505 | 28.16 | 24.52 | 113.15 | 1.24 | 13 | 333.54 | 61.2 | 23.25 | 11 | 104.09 | 41370.82 | 373.83 | 1397.18 | 83.97 | 66.97 | 5920.08 | 0.8 | 0.86 | 5.31 | 0.35 | 1 | 10
90 | 145 | CONCLUIDO | 3.5527 | 28.15 | 24.5 | 113.07 | 1.25 | 13 | 334.14 | 61.2 | 23.5 | 11 | 104.44 | 41444.3 | 372.02 | 1397.21 | 83.45 | 66.97 | 5661.75 | 0.8 | 0.86 | 5.31 | 0.33 | 1 | 10
91 | 145 | CONCLUIDO | 3.5511 | 28.16 | 24.51 | 113.13 | 1.26 | 13 | 334.73 | 61.2 | 23.75 | 11 | 104.78 | 41517.84 | 371.08 | 1397.21 | 83.9 | 66.97 | 5885.81 | 0.8 | 0.86 | 5.31 | 0.35 | 1 | 10
92 | 145 | CONCLUIDO | 3.5614 | 28.08 | 24.48 | 122.42 | 1.28 | 12 | 335.33 | 61.2 | 24 | 10 | 105.13 | 41591.55 | 368.42 | 1397.24 | 82.92 | 66.97 | 5400.58 | 0.81 | 0.86 | 5.31 | 0.32 | 1 | 10
93 | 145 | CONCLUIDO | 3.562 | 28.07 | 24.48 | 122.39 | 1.29 | 12 | 335.93 | 61.2 | 24.25 | 10 | 105.48 | 41665.42 | 368.37 | 1397.17 | 82.69 | 66.97 | 5287.26 | 0.81 | 0.86 | 5.32 | 0.31 | 1 | 10
94 | 145 | CONCLUIDO | 3.5616 | 28.08 | 24.48 | 122.41 | 1.3 | 12 | 336.53 | 61.2 | 24.5 | 10 | 105.83 | 41739.48 | 368.42 | 1397.17 | 82.87 | 66.97 | 5378.63 | 0.81 | 0.86 | 5.31 | 0.32 | 1 | 10
95 | 145 | CONCLUIDO | 3.5633 | 28.06 | 24.47 | 122.34 | 1.31 | 12 | 337.13 | 61.2 | 24.75 | 10 | 106.18 | 41813.7 | 368.24 | 1397.23 | 82.44 | 66.97 | 5159.93 | 0.81 | 0.86 | 5.31 | 0.3 | 1 | 10
96 | 145 | CONCLUIDO | 3.5622 | 28.07 | 24.48 | 122.38 | 1.32 | 12 | 337.73 | 61.2 | 25 | 9 | 106.53 | 41888.1 | 368.33 | 1397.21 | 82.59 | 66.97 | 5236.61 | 0.81 | 0.86 | 5.32 | 0.31 | 1 | 10
97 | 145 | CONCLUIDO | 3.5608 | 28.08 | 24.49 | 122.44 | 1.33 | 12 | 338.34 | 61.2 | 25.25 | 7 | 106.89 | 41962.68 | 368.68 | 1397.2 | 82.86 | 66.97 | 5370.47 | 0.81 | 0.86 | 5.32 | 0.32 | 1 | 10
98 | 145 | CONCLUIDO | 3.5612 | 28.08 | 24.48 | 122.42 | 1.34 | 12 | 338.94 | 61.2 | 25.5 | 7 | 107.25 | 42037.44 | 366.11 | 1397.19 | 82.88 | 66.97 | 5381.12 | 0.81 | 0.86 | 5.32 | 0.32 | 1 | 10
99 | 145 | CONCLUIDO | 3.5622 | 28.07 | 24.48 | 122.38 | 1.35 | 12 | 339.55 | 61.2 | 25.75 | 8 | 107.6 | 42112.37 | 364.42 | 1397.19 | 82.63 | 66.97 | 5256.03 | 0.81 | 0.86 | 5.32 | 0.31 | 1 | 10
100 | 145 | CONCLUIDO | 3.56 | 28.09 | 24.49 | 122.47 | 1.36 | 12 | 340.16 | 61.2 | 26 | 7 | 107.96 | 42187.49 | 362.98 | 1397.18 | 82.95 | 66.97 | 5416.32 | 0.81 | 0.86 | 5.32 | 0.33 | 1 | 10
101 | 145 | CONCLUIDO | 3.572 | 28 | 24.45 | 133.38 | 1.37 | 11 | 340.77 | 61.2 | 26.25 | 5 | 108.32 | 42262.79 | 361.61 | 1397.17 | 81.91 | 66.97 | 4900.32 | 0.82 | 0.86 | 5.31 | 0.29 | 1 | 10
102 | 145 | CONCLUIDO | 3.5728 | 27.99 | 24.45 | 133.35 | 1.38 | 11 | 341.38 | 61.2 | 26.5 | 4 | 108.68 | 42338.27 | 361.63 | 1397.32 | 81.58 | 66.97 | 4738.96 | 0.82 | 0.86 | 5.32 | 0.28 | 1 | 10
103 | 145 | CONCLUIDO | 3.5723 | 27.99 | 24.45 | 133.37 | 1.39 | 11 | 342 | 61.2 | 26.75 | 3 | 109.05 | 42413.94 | 362.07 | 1397.18 | 81.63 | 66.97 | 4759.93 | 0.82 | 0.86 | 5.32 | 0.29 | 1 | 10
104 | 145 | CONCLUIDO | 3.5715 | 28 | 24.46 | 133.4 | 1.4 | 11 | 342.61 | 61.2 | 27 | 3 | 109.41 | 42489.79 | 362.59 | 1397.21 | 81.75 | 66.97 | 4823.4 | 0.82 | 0.86 | 5.32 | 0.29 | 1 | 10
105 | 145 | CONCLUIDO | 3.5719 | 28 | 24.45 | 133.39 | 1.42 | 11 | 343.23 | 61.2 | 27.25 | 3 | 109.78 | 42565.83 | 362.95 | 1397.17 | 81.81 | 66.97 | 4850.96 | 0.82 | 0.86 | 5.32 | 0.29 | 1 | 10
106 | 145 | CONCLUIDO | 3.5708 | 28 | 24.46 | 133.43 | 1.43 | 11 | 343.85 | 61.2 | 27.5 | 1 | 110.15 | 42642.18 | 363.01 | 1397.17 | 81.9 | 66.97 | 4895.88 | 0.82 | 0.86 | 5.32 | 0.3 | 1 | 10
107 | 145 | CONCLUIDO | 3.5708 | 28.01 | 24.46 | 133.44 | 1.44 | 11 | 344.47 | 61.2 | 27.75 | 0 | 110.52 | 42718.61 | 363.61 | 1397.17 | 81.91 | 66.97 | 4900.74 | 0.82 | 0.86 | 5.32 | 0.3 | 1 | 10