## Sheet1
| Volume de calda [L] | STATUS | Capacidade operacional [ha/h] | Tempo de missao [h] | Tempo util [h] | Tempo por voo [min] | Autonomia Projetada [h] | N° Voos | MTOW [kg] | Massa Estrutura [kg] | Combustível [kg] | Abastecimentos | Massa gerador | Potência gerador [W] | Combustível consumido [L] | Calda cons [L] | Distância percorrida [km] | Distância Pulverizando [km] | RTL ACUMULADO[m] | EOC [km/km] | EOC [h/h] | Tempo de manobra [h] | Tempo rtl_rtw [h] | V pulv [m/s] | V desloc [m/s]
0 | 85 | CONCLUIDO | 3.0168 | 33.15 | 23.56 | 6.64 | 0.11 | 213 | 167.88 | 51.39 | 1 | 211 | 30.49 | 20939.59 | 293.4 | 1302.28 | 265.59 | 59.92 | 101735.43 | 0.23 | 0.72 | 0.51 | 6.28 | 1 | 10
1 | 85 | CONCLUIDO | 3.3839 | 29.55 | 21.86 | 8.35 | 0.13 | 157 | 168.25 | 51.39 | 1.25 | 155 | 30.6 | 20984.25 | 270.33 | 1301.99 | 210.15 | 59.92 | 74293.29 | 0.29 | 0.78 | 0.42 | 4.58 | 1 | 10
2 | 85 | CONCLUIDO | 3.6471 | 27.42 | 20.84 | 10.09 | 0.16 | 124 | 168.61 | 51.39 | 1.5 | 122 | 30.71 | 21028.94 | 255.95 | 1302.14 | 177.07 | 59.92 | 57919.55 | 0.34 | 0.82 | 0.36 | 3.56 | 1 | 10
3 | 85 | CONCLUIDO | 3.8351 | 26.08 | 20.21 | 11.77 | 0.18 | 103 | 168.97 | 51.39 | 1.75 | 101 | 30.83 | 21073.68 | 246.49 | 1301.92 | 156.19 | 59.92 | 47586.98 | 0.38 | 0.84 | 0.33 | 2.93 | 1 | 10
4 | 85 | CONCLUIDO | 3.9907 | 25.06 | 19.74 | 13.61 | 0.21 | 87 | 169.33 | 51.39 | 2 | 85 | 30.94 | 21118.46 | 238.85 | 1301.92 | 140.89 | 59.92 | 40013.34 | 0.43 | 0.86 | 0.3 | 2.46 | 1 | 10
5 | 85 | CONCLUIDO | 4.106 | 24.35 | 19.41 | 15.32 | 0.24 | 76 | 169.7 | 51.39 | 2.25 | 74 | 31.05 | 21163.27 | 233.18 | 1302.02 | 129.81 | 59.92 | 34529.62 | 0.46 | 0.88 | 0.29 | 2.13 | 1 | 10
6 | 85 | CONCLUIDO | 4.2054 | 23.78 | 19.14 | 17.14 | 0.26 | 67 | 170.06 | 51.39 | 2.5 | 65 | 31.17 | 21208.12 | 228.12 | 1301.83 | 120.98 | 59.92 | 30162.21 | 0.5 | 0.89 | 0.27 | 1.86 | 1 | 10
7 | 85 | CONCLUIDO | 4.291 | 23.3 | 18.9 | 18.9 | 0.29 | 60 | 170.42 | 51.39 | 2.75 | 58 | 31.28 | 21253.01 | 223.64 | 1301.9 | 113.2 | 59.92 | 26302.7 | 0.53 | 0.9 | 0.26 | 1.62 | 1 | 10
8 | 85 | CONCLUIDO | 4.4098 | 22.68 | 18.51 | 20.95 | 0.31 | 53 | 170.79 | 51.39 | 3 | 51 | 31.4 | 21297.94 | 216.78 | 1301.78 | 100.38 | 59.92 | 19931.26 | 0.6 | 0.92 | 0.24 | 1.23 | 1 | 10
9 | 85 | CONCLUIDO | 4.3561 | 22.96 | 18.89 | 22.67 | 0.34 | 50 | 171.15 | 51.39 | 3.25 | 48 | 31.51 | 21342.91 | 220.46 | 1301.87 | 114.42 | 59.92 | 26962.77 | 0.52 | 0.9 | 0.23 | 1.61 | 1 | 10
10 | 85 | CONCLUIDO | 4.4469 | 22.49 | 18.59 | 24.79 | 0.36 | 45 | 171.52 | 51.39 | 3.5 | 43 | 31.63 | 21387.92 | 214.84 | 1301.79 | 103.5 | 59.92 | 21531.05 | 0.58 | 0.91 | 0.24 | 1.31 | 1 | 10
11 | 85 | CONCLUIDO | 4.4891 | 22.28 | 18.48 | 26.4 | 0.39 | 42 | 171.88 | 51.39 | 3.75 | 40 | 31.74 | 21432.96 | 212.01 | 1301.86 | 99.9 | 59.92 | 19744.68 | 0.6 | 0.92 | 0.23 | 1.2 | 1 | 10
12 | 85 | CONCLUIDO | 4.5288 | 22.08 | 18.39 | 28.29 | 0.41 | 39 | 172.25 | 51.39 | 4 | 37 | 31.86 | 21478.05 | 208.99 | 1301.83 | 97 | 59.92 | 18309.77 | 0.62 | 0.92 | 0.22 | 1.11 | 1 | 10
13 | 85 | CONCLUIDO | 4.5729 | 21.87 | 18.28 | 30.46 | 0.44 | 36 | 172.61 | 51.39 | 4.25 | 34 | 31.97 | 21523.17 | 205.75 | 1301.79 | 93.2 | 59.92 | 16424.59 | 0.64 | 0.93 | 0.22 | 1 | 1 | 10
14 | 85 | CONCLUIDO | 4.5963 | 21.76 | 18.23 | 32.17 | 0.46 | 34 | 172.98 | 51.39 | 4.5 | 32 | 32.09 | 21568.34 | 203.24 | 1301.97 | 91.66 | 59.92 | 15666.52 | 0.65 | 0.93 | 0.22 | 0.95 | 1 | 10
15 | 85 | CONCLUIDO | 4.6252 | 21.62 | 18.16 | 34.06 | 0.49 | 32 | 173.35 | 51.39 | 4.75 | 30 | 32.2 | 21613.54 | 201.11 | 1301.79 | 89.55 | 59.92 | 14619.8 | 0.67 | 0.94 | 0.21 | 0.89 | 1 | 10
16 | 85 | CONCLUIDO | 4.6581 | 21.47 | 18.08 | 36.16 | 0.51 | 30 | 173.71 | 51.39 | 5 | 28 | 32.32 | 21658.78 | 197.81 | 1301.88 | 86.65 | 59.92 | 13181.07 | 0.69 | 0.94 | 0.21 | 0.8 | 1 | 10
17 | 85 | CONCLUIDO | 4.6924 | 21.31 | 17.99 | 38.55 | 0.53 | 28 | 174.08 | 51.39 | 5.25 | 26 | 32.44 | 21704.07 | 194.97 | 1301.93 | 83.56 | 59.92 | 11643.15 | 0.72 | 0.94 | 0.21 | 0.71 | 1 | 10
18 | 85 | CONCLUIDO | 4.7217 | 21.18 | 17.93 | 41.37 | 0.56 | 26 | 174.45 | 51.39 | 5.5 | 24 | 32.56 | 21749.39 | 191.77 | 1301.82 | 82.1 | 59.92 | 10923.23 | 0.73 | 0.95 | 0.19 | 0.65 | 1 | 10
19 | 85 | CONCLUIDO | 4.7138 | 21.21 | 17.99 | 43.19 | 0.58 | 25 | 174.82 | 51.39 | 5.75 | 23 | 32.67 | 21794.75 | 190.98 | 1301.79 | 84.13 | 59.92 | 11945.72 | 0.71 | 0.94 | 0.2 | 0.72 | 1 | 10
20 | 85 | CONCLUIDO | 4.7279 | 21.15 | 17.97 | 44.91 | 0.61 | 24 | 175.18 | 51.39 | 6 | 22 | 32.79 | 21840.16 | 188.94 | 1301.86 | 83.11 | 59.92 | 11440.82 | 0.72 | 0.95 | 0.2 | 0.69 | 1 | 10
21 | 85 | CONCLUIDO | 4.7466 | 21.07 | 17.92 | 46.74 | 0.63 | 23 | 175.55 | 51.39 | 6.25 | 21 | 32.91 | 21885.6 | 186.3 | 1301.83 | 81.59 | 59.92 | 10684.83 | 0.73 | 0.95 | 0.2 | 0.64 | 1 | 10
22 | 85 | CONCLUIDO | 4.7596 | 21.01 | 17.89 | 48.8 | 0.66 | 22 | 175.92 | 51.39 | 6.5 | 20 | 33.03 | 21931.08 | 183.92 | 1301.77 | 80.73 | 59.92 | 10260.37 | 0.74 | 0.95 | 0.2 | 0.62 | 1 | 10
23 | 85 | CONCLUIDO | 4.7755 | 20.94 | 17.86 | 51.02 | 0.68 | 21 | 176.29 | 51.39 | 6.75 | 19 | 33.15 | 21976.61 | 181.98 | 1301.8 | 79.47 | 59.92 | 9633.12 | 0.75 | 0.95 | 0.2 | 0.58 | 1 | 10
24 | 85 | CONCLUIDO | 4.7919 | 20.87 | 17.82 | 53.46 | 0.7 | 20 | 176.66 | 51.39 | 7 | 18 | 33.27 | 22022.17 | 177.75 | 1301.83 | 78.26 | 59.92 | 9032.53 | 0.77 | 0.95 | 0.2 | 0.54 | 1 | 10
25 | 85 | CONCLUIDO | 4.8124 | 20.78 | 17.76 | 56.09 | 0.73 | 19 | 177.03 | 51.39 | 7.25 | 15 | 33.39 | 22067.77 | 175.8 | 1301.84 | 76.29 | 59.92 | 8054.74 | 0.79 | 0.96 | 0.2 | 0.49 | 1 | 10
26 | 85 | CONCLUIDO | 4.8249 | 20.73 | 17.74 | 59.14 | 0.75 | 18 | 177.4 | 51.39 | 7.5 | 14 | 33.51 | 22113.42 | 173.62 | 1301.8 | 76.07 | 59.92 | 7951.92 | 0.79 | 0.96 | 0.18 | 0.47 | 1 | 10
27 | 85 | CONCLUIDO | 4.8075 | 20.8 | 17.82 | 59.39 | 0.77 | 18 | 177.77 | 51.39 | 7.75 | 10 | 33.63 | 22159.1 | 172.11 | 1301.81 | 78.18 | 59.92 | 9007.13 | 0.77 | 0.95 | 0.2 | 0.54 | 1 | 10
28 | 85 | CONCLUIDO | 4.8269 | 20.72 | 17.77 | 62.71 | 0.8 | 17 | 178.14 | 51.39 | 8 | 5 | 33.75 | 22204.83 | 171.43 | 1301.77 | 76.25 | 59.92 | 8044.19 | 0.79 | 0.96 | 0.2 | 0.49 | 1 | 10
29 | 85 | CONCLUIDO | 4.8246 | 20.73 | 17.78 | 62.75 | 0.82 | 17 | 178.51 | 51.39 | 8.25 | 3 | 33.87 | 22250.6 | 171.18 | 1301.81 | 76.5 | 59.92 | 8171.5 | 0.78 | 0.96 | 0.21 | 0.5 | 1 | 10
30 | 85 | CONCLUIDO | 4.8295 | 20.71 | 17.76 | 62.67 | 0.84 | 17 | 178.88 | 51.39 | 8.5 | 0 | 33.99 | 22296.41 | 170.72 | 1301.83 | 75.57 | 59.92 | 7703.6 | 0.79 | 0.96 | 0.21 | 0.48 | 1 | 10