## Sheet1
| Volume de calda [L] | STATUS | Capacidade operacional [ha/h] | Tempo de missao [h] | Tempo util [h] | Tempo por voo [min] | Autonomia Projetada [h] | N° Voos | MTOW [kg] | Massa Estrutura [kg] | Combustível [kg] | Abastecimentos | Massa gerador | Potência gerador [W] | Combustível consumido [L] | Calda cons [L] | Distância percorrida [km] | Distância Pulverizando [km] | RTL ACUMULADO[m] | EOC [km/km] | EOC [h/h] | Tempo de manobra [h] | Tempo rtl_rtw [h] | V pulv [m/s] | V desloc [m/s]
0 | 85 | CONCLUIDO | 2.2007 | 45.44 | 32.87 | 6.55 | 0.11 | 301 | 167.88 | 51.39 | 1 | 299 | 30.49 | 20939.59 | 415.61 | 1380.52 | 363.18 | 66.2 | 144443.74 | 0.18 | 0.63 | 5.73 | 8.96 | 1 | 10
1 | 85 | CONCLUIDO | 2.4802 | 40.32 | 30.42 | 8.22 | 0.13 | 222 | 168.25 | 51.39 | 1.25 | 220 | 30.6 | 20984.25 | 383.06 | 1380.51 | 284.06 | 66.2 | 105278.95 | 0.23 | 0.68 | 5.58 | 6.51 | 1 | 10
2 | 85 | CONCLUIDO | 2.677 | 37.36 | 29.02 | 9.89 | 0.16 | 176 | 168.61 | 51.39 | 1.5 | 174 | 30.71 | 21028.94 | 363.65 | 1380.21 | 238.53 | 66.2 | 82742.61 | 0.28 | 0.72 | 5.5 | 5.11 | 1 | 10
3 | 85 | CONCLUIDO | 2.8269 | 35.37 | 28.09 | 11.62 | 0.18 | 145 | 168.97 | 51.39 | 1.75 | 143 | 30.83 | 21073.68 | 350.47 | 1380.11 | 208.16 | 66.2 | 67715.44 | 0.32 | 0.74 | 5.45 | 4.18 | 1 | 10
4 | 85 | CONCLUIDO | 2.9375 | 34.04 | 27.47 | 13.29 | 0.21 | 124 | 169.33 | 51.39 | 2 | 122 | 30.94 | 21118.46 | 341.18 | 1380.26 | 187.91 | 66.2 | 57693.64 | 0.35 | 0.76 | 5.41 | 3.56 | 1 | 10
5 | 85 | CONCLUIDO | 3.0262 | 33.04 | 27.01 | 15.01 | 0.24 | 108 | 169.7 | 51.39 | 2.25 | 106 | 31.05 | 21163.27 | 333.86 | 1380.2 | 172.39 | 66.2 | 50015.93 | 0.38 | 0.77 | 5.4 | 3.11 | 1 | 10
6 | 85 | CONCLUIDO | 3.1025 | 32.23 | 26.64 | 16.83 | 0.26 | 95 | 170.06 | 51.39 | 2.5 | 93 | 31.17 | 21208.12 | 327.72 | 1380.33 | 160.46 | 66.2 | 44113 | 0.41 | 0.78 | 5.38 | 2.74 | 1 | 10
7 | 85 | CONCLUIDO | 3.1671 | 31.58 | 26.32 | 18.58 | 0.29 | 85 | 170.42 | 51.39 | 2.75 | 83 | 31.28 | 21253.01 | 321.99 | 1380.05 | 150.76 | 66.2 | 39314.48 | 0.44 | 0.79 | 5.34 | 2.42 | 1 | 10
8 | 85 | CONCLUIDO | 3.2179 | 31.08 | 26.09 | 20.33 | 0.31 | 77 | 170.79 | 51.39 | 3 | 75 | 31.4 | 21297.94 | 317.69 | 1380.03 | 143.51 | 66.2 | 35728.66 | 0.46 | 0.8 | 5.32 | 2.19 | 1 | 10
9 | 85 | CONCLUIDO | 3.2582 | 30.69 | 25.91 | 21.9 | 0.34 | 71 | 171.15 | 51.39 | 3.25 | 69 | 31.51 | 21342.91 | 313.69 | 1380.09 | 137.22 | 66.2 | 32612.72 | 0.48 | 0.8 | 5.32 | 2.01 | 1 | 10
10 | 85 | CONCLUIDO | 3.2984 | 30.32 | 25.74 | 23.76 | 0.36 | 65 | 171.52 | 51.39 | 3.5 | 63 | 31.63 | 21387.92 | 310 | 1380.22 | 131.87 | 66.2 | 29966.38 | 0.5 | 0.81 | 5.31 | 1.84 | 1 | 10
11 | 85 | CONCLUIDO | 3.332 | 30.01 | 25.61 | 25.61 | 0.39 | 60 | 171.88 | 51.39 | 3.75 | 58 | 31.74 | 21432.96 | 306.97 | 1380.18 | 127.39 | 66.2 | 27753.16 | 0.52 | 0.81 | 5.3 | 1.7 | 1 | 10
12 | 85 | CONCLUIDO | 3.3587 | 29.77 | 25.5 | 27.32 | 0.41 | 56 | 172.25 | 51.39 | 4 | 54 | 31.86 | 21478.05 | 304.06 | 1379.94 | 124.07 | 66.2 | 26111.5 | 0.53 | 0.82 | 5.3 | 1.6 | 1 | 10
13 | 85 | CONCLUIDO | 3.3867 | 29.53 | 25.39 | 29.3 | 0.44 | 52 | 172.61 | 51.39 | 4.25 | 50 | 31.97 | 21523.17 | 300.67 | 1380.05 | 120.06 | 66.2 | 24129.58 | 0.55 | 0.82 | 5.3 | 1.49 | 1 | 10
14 | 85 | CONCLUIDO | 3.4116 | 29.31 | 25.28 | 30.95 | 0.46 | 49 | 172.98 | 51.39 | 4.5 | 47 | 32.09 | 21568.34 | 298.35 | 1380.04 | 116.77 | 66.2 | 22500.93 | 0.57 | 0.82 | 5.28 | 1.38 | 1 | 10
15 | 85 | CONCLUIDO | 3.4304 | 29.15 | 25.22 | 32.9 | 0.49 | 46 | 173.35 | 51.39 | 4.75 | 44 | 32.2 | 21613.54 | 295.59 | 1380.06 | 114.64 | 66.2 | 21448.1 | 0.58 | 0.82 | 5.29 | 1.32 | 1 | 10
16 | 85 | CONCLUIDO | 3.4574 | 28.92 | 25.09 | 35.01 | 0.51 | 43 | 173.71 | 51.39 | 5 | 41 | 32.32 | 21658.78 | 292.67 | 1379.97 | 110.36 | 66.2 | 19322.61 | 0.6 | 0.83 | 5.28 | 1.19 | 1 | 10
17 | 85 | CONCLUIDO | 3.4745 | 28.78 | 25.02 | 36.61 | 0.53 | 41 | 174.08 | 51.39 | 5.25 | 39 | 32.44 | 21704.07 | 289.91 | 1380.06 | 108.39 | 66.2 | 18348.06 | 0.61 | 0.83 | 5.26 | 1.12 | 1 | 10
18 | 85 | CONCLUIDO | 3.4844 | 28.7 | 25.01 | 38.47 | 0.56 | 39 | 174.45 | 51.39 | 5.5 | 37 | 32.56 | 21749.39 | 288.28 | 1380.02 | 107.8 | 66.2 | 18064.58 | 0.61 | 0.83 | 5.27 | 1.1 | 1 | 10
19 | 85 | CONCLUIDO | 3.5002 | 28.57 | 24.94 | 40.45 | 0.58 | 37 | 174.82 | 51.39 | 5.75 | 35 | 32.67 | 21794.75 | 285.79 | 1380.08 | 105.66 | 66.2 | 17005.76 | 0.63 | 0.83 | 5.27 | 1.04 | 1 | 10
20 | 85 | CONCLUIDO | 3.5188 | 28.42 | 24.86 | 42.62 | 0.61 | 35 | 175.18 | 51.39 | 6 | 33 | 32.79 | 21840.16 | 283.42 | 1380.06 | 103.13 | 66.2 | 15748.04 | 0.64 | 0.84 | 5.26 | 0.96 | 1 | 10
21 | 85 | CONCLUIDO | 3.5233 | 28.38 | 24.86 | 43.87 | 0.63 | 34 | 175.55 | 51.39 | 6.25 | 32 | 32.91 | 21885.6 | 280.49 | 1379.94 | 103.27 | 66.2 | 15824.48 | 0.64 | 0.84 | 5.26 | 0.96 | 1 | 10
22 | 85 | CONCLUIDO | 3.541 | 28.24 | 24.78 | 46.47 | 0.66 | 32 | 175.92 | 51.39 | 6.5 | 30 | 33.03 | 21931.08 | 278.32 | 1379.97 | 100.61 | 66.2 | 14505.78 | 0.66 | 0.84 | 5.26 | 0.88 | 1 | 10
23 | 85 | CONCLUIDO | 3.5467 | 28.2 | 24.77 | 47.95 | 0.68 | 31 | 176.29 | 51.39 | 6.75 | 29 | 33.15 | 21976.61 | 276.84 | 1380.06 | 100.32 | 66.2 | 14361.61 | 0.66 | 0.84 | 5.25 | 0.87 | 1 | 10
24 | 85 | CONCLUIDO | 3.5661 | 28.04 | 24.69 | 51.08 | 0.7 | 29 | 176.66 | 51.39 | 7 | 27 | 33.27 | 22022.17 | 273.51 | 1379.93 | 97.71 | 66.2 | 13066.96 | 0.68 | 0.84 | 5.24 | 0.79 | 1 | 10
25 | 85 | CONCLUIDO | 3.5704 | 28.01 | 24.69 | 52.9 | 0.73 | 28 | 177.03 | 51.39 | 7.25 | 26 | 33.39 | 22067.77 | 271.95 | 1379.95 | 97.45 | 66.2 | 12944.39 | 0.68 | 0.84 | 5.25 | 0.79 | 1 | 10
26 | 85 | CONCLUIDO | 3.5806 | 27.93 | 24.64 | 54.76 | 0.75 | 27 | 177.4 | 51.39 | 7.5 | 25 | 33.51 | 22113.42 | 270.32 | 1379.94 | 96.13 | 66.2 | 12286.63 | 0.69 | 0.84 | 5.25 | 0.74 | 1 | 10
27 | 85 | CONCLUIDO | 3.5892 | 27.86 | 24.61 | 56.79 | 0.77 | 26 | 177.77 | 51.39 | 7.75 | 24 | 33.63 | 22159.1 | 267.33 | 1379.91 | 94.66 | 66.2 | 11560.59 | 0.7 | 0.85 | 5.25 | 0.71 | 1 | 10
28 | 85 | CONCLUIDO | 3.5954 | 27.81 | 24.59 | 59.02 | 0.8 | 25 | 178.14 | 51.39 | 8 | 23 | 33.75 | 22204.83 | 264.95 | 1379.93 | 94.57 | 66.2 | 11520.96 | 0.7 | 0.85 | 5.24 | 0.69 | 1 | 10
29 | 85 | CONCLUIDO | 3.6046 | 27.74 | 24.56 | 61.39 | 0.82 | 24 | 178.51 | 51.39 | 8.25 | 22 | 33.87 | 22250.6 | 263.29 | 1380.02 | 93.34 | 66.2 | 10906.36 | 0.71 | 0.85 | 5.24 | 0.66 | 1 | 10
30 | 85 | CONCLUIDO | 3.6149 | 27.66 | 24.51 | 63.94 | 0.84 | 23 | 178.88 | 51.39 | 8.5 | 21 | 33.99 | 22296.41 | 260.34 | 1379.94 | 91.69 | 66.2 | 10087.69 | 0.72 | 0.85 | 5.24 | 0.61 | 1 | 10
31 | 85 | CONCLUIDO | 3.6119 | 27.69 | 24.53 | 64 | 0.87 | 23 | 179.26 | 51.39 | 8.75 | 21 | 34.11 | 22342.26 | 258.02 | 1379.91 | 92.6 | 66.2 | 10543.96 | 0.71 | 0.85 | 5.24 | 0.63 | 1 | 10
32 | 85 | CONCLUIDO | 3.6217 | 27.61 | 24.49 | 66.8 | 0.89 | 22 | 179.63 | 51.39 | 9 | 20 | 34.24 | 22388.15 | 256.59 | 1379.93 | 91.36 | 66.2 | 9929.26 | 0.72 | 0.85 | 5.24 | 0.59 | 1 | 10
33 | 85 | CONCLUIDO | 3.6292 | 27.55 | 24.47 | 69.91 | 0.91 | 21 | 180 | 51.39 | 9.25 | 18 | 34.36 | 22434.08 | 254.29 | 1380.02 | 90.42 | 66.2 | 9464.62 | 0.73 | 0.85 | 5.24 | 0.57 | 1 | 10
34 | 85 | CONCLUIDO | 3.6378 | 27.49 | 24.44 | 73.32 | 0.93 | 20 | 180.37 | 51.39 | 9.5 | 17 | 34.48 | 22480.05 | 250.46 | 1379.97 | 89.32 | 66.2 | 8919.44 | 0.74 | 0.85 | 5.24 | 0.54 | 1 | 10
35 | 85 | CONCLUIDO | 3.6375 | 27.49 | 24.44 | 73.32 | 0.96 | 20 | 180.75 | 51.39 | 9.75 | 17 | 34.6 | 22526.07 | 250.1 | 1379.96 | 89.39 | 66.2 | 8956.03 | 0.74 | 0.85 | 5.24 | 0.54 | 1 | 10
36 | 85 | CONCLUIDO | 3.6449 | 27.44 | 24.42 | 77.11 | 0.98 | 19 | 181.12 | 51.39 | 10 | 15 | 34.73 | 22572.13 | 247.07 | 1380.07 | 88.98 | 66.2 | 8755.17 | 0.74 | 0.85 | 5.23 | 0.52 | 1 | 10
37 | 85 | CONCLUIDO | 3.6445 | 27.44 | 24.42 | 77.12 | 1 | 19 | 181.49 | 51.39 | 10.25 | 15 | 34.85 | 22618.23 | 244.34 | 1379.95 | 88.79 | 66.2 | 8659.08 | 0.75 | 0.85 | 5.24 | 0.52 | 1 | 10
38 | 85 | CONCLUIDO | 3.6541 | 27.37 | 24.38 | 81.28 | 1.02 | 18 | 181.87 | 51.39 | 10.5 | 10 | 34.98 | 22664.49 | 244.24 | 1379.98 | 87.27 | 66.2 | 7902.91 | 0.76 | 0.85 | 5.24 | 0.48 | 1 | 10
39 | 85 | CONCLUIDO | 3.6484 | 27.41 | 24.43 | 81.42 | 1.05 | 18 | 182.24 | 51.39 | 10.75 | 6 | 35.1 | 22710.68 | 244.02 | 1379.96 | 88.63 | 66.2 | 8581.58 | 0.75 | 0.85 | 5.25 | 0.53 | 1 | 10
40 | 85 | CONCLUIDO | 3.6497 | 27.4 | 24.42 | 81.39 | 1.07 | 18 | 182.62 | 51.39 | 11 | 5 | 35.22 | 22756.91 | 243.85 | 1380.05 | 88.32 | 66.2 | 8426.61 | 0.75 | 0.85 | 5.25 | 0.52 | 1 | 10
41 | 85 | CONCLUIDO | 3.6508 | 27.39 | 24.41 | 81.36 | 1.09 | 18 | 182.99 | 51.39 | 11.25 | 2 | 35.35 | 22803.18 | 243.38 | 1379.98 | 87.84 | 66.2 | 8187.4 | 0.75 | 0.85 | 5.25 | 0.51 | 1 | 10
42 | 85 | CONCLUIDO | 3.6497 | 27.4 | 24.42 | 81.39 | 1.11 | 18 | 183.37 | 51.39 | 11.5 | 1 | 35.48 | 22849.49 | 243.68 | 1379.96 | 87.99 | 66.2 | 8265.07 | 0.75 | 0.85 | 5.26 | 0.52 | 1 | 10
43 | 85 | CONCLUIDO | 3.6491 | 27.4 | 24.42 | 81.41 | 1.13 | 18 | 183.74 | 51.39 | 11.75 | 0 | 35.6 | 22895.85 | 243.94 | 1379.93 | 88.18 | 66.2 | 8360.81 | 0.75 | 0.85 | 5.26 | 0.52 | 1 | 10