## Sheet1
| Volume de calda [L] | STATUS | Capacidade operacional [ha/h] | Tempo de missao [h] | Tempo util [h] | Tempo por voo [min] | Autonomia Projetada [h] | N° Voos | MTOW [kg] | Massa Estrutura [kg] | Combustível [kg] | Abastecimentos | Massa gerador | Potência gerador [W] | Combustível consumido [L] | Calda cons [L] | Distância percorrida [km] | Distância Pulverizando [km] | RTL ACUMULADO[m] | EOC [km/km] | EOC [h/h] | Tempo de manobra [h] | Tempo rtl_rtw [h] | V pulv [m/s] | V desloc [m/s]
0 | 90 | CONCLUIDO | 2.128 | 46.99 | 33.34 | 6.33 | 0.1 | 316 | 176.73 | 52.44 | 1 | 314 | 33.29 | 22031.19 | 436.13 | 1380.68 | 378.65 | 66.2 | 152102.18 | 0.17 | 0.62 | 5.76 | 9.42 | 1 | 10
1 | 90 | CONCLUIDO | 2.4166 | 41.38 | 30.71 | 7.94 | 0.13 | 232 | 177.1 | 52.44 | 1.25 | 230 | 33.41 | 22076.81 | 400.18 | 1380.37 | 293.61 | 66.2 | 110003.62 | 0.23 | 0.68 | 5.59 | 6.8 | 1 | 10
2 | 90 | CONCLUIDO | 2.6139 | 38.26 | 29.29 | 9.55 | 0.15 | 184 | 177.47 | 52.44 | 1.5 | 182 | 33.53 | 22122.46 | 380.19 | 1380.39 | 247.1 | 66.2 | 86987.75 | 0.27 | 0.71 | 5.52 | 5.39 | 1 | 10
3 | 90 | CONCLUIDO | 2.7739 | 36.05 | 28.26 | 11.23 | 0.17 | 151 | 177.84 | 52.44 | 1.75 | 149 | 33.65 | 22168.15 | 365.13 | 1380.19 | 213.83 | 66.2 | 70517.08 | 0.31 | 0.74 | 5.46 | 4.36 | 1 | 10
4 | 90 | CONCLUIDO | 2.8847 | 34.67 | 27.66 | 12.86 | 0.2 | 129 | 178.21 | 52.44 | 2 | 127 | 33.77 | 22213.89 | 356 | 1380.13 | 193.89 | 66.2 | 60659.49 | 0.34 | 0.75 | 5.43 | 3.75 | 1 | 10
5 | 90 | CONCLUIDO | 2.9836 | 33.52 | 27.11 | 14.53 | 0.22 | 112 | 178.59 | 52.44 | 2.25 | 110 | 33.89 | 22259.66 | 347.51 | 1380.19 | 176.8 | 66.2 | 52200.74 | 0.37 | 0.77 | 5.38 | 3.21 | 1 | 10
6 | 90 | CONCLUIDO | 3.0591 | 32.69 | 26.75 | 16.21 | 0.25 | 99 | 178.96 | 52.44 | 2.5 | 97 | 34.02 | 22305.48 | 341.19 | 1380.22 | 164.36 | 66.2 | 46041.48 | 0.4 | 0.78 | 5.37 | 2.85 | 1 | 10
7 | 90 | CONCLUIDO | 3.1233 | 32.02 | 26.43 | 17.82 | 0.27 | 89 | 179.33 | 52.44 | 2.75 | 87 | 34.14 | 22351.34 | 335.75 | 1380.31 | 154.37 | 66.2 | 41100.47 | 0.43 | 0.79 | 5.34 | 2.53 | 1 | 10
8 | 90 | CONCLUIDO | 3.1733 | 31.51 | 26.21 | 19.42 | 0.3 | 81 | 179.7 | 52.44 | 3 | 79 | 34.26 | 22397.24 | 331.35 | 1380.05 | 146.92 | 66.2 | 37413.99 | 0.45 | 0.79 | 5.34 | 2.31 | 1 | 10
9 | 90 | CONCLUIDO | 3.2178 | 31.08 | 26.03 | 21.1 | 0.32 | 74 | 180.07 | 52.44 | 3.25 | 72 | 34.38 | 22443.18 | 327.57 | 1379.93 | 140.99 | 66.2 | 34483.98 | 0.47 | 0.8 | 5.33 | 2.12 | 1 | 10
10 | 90 | CONCLUIDO | 3.2601 | 30.67 | 25.84 | 22.8 | 0.34 | 68 | 180.45 | 52.44 | 3.5 | 66 | 34.51 | 22489.16 | 323.47 | 1380.01 | 134.61 | 66.2 | 31322.16 | 0.49 | 0.8 | 5.32 | 1.93 | 1 | 10
11 | 90 | CONCLUIDO | 3.2957 | 30.34 | 25.68 | 24.46 | 0.37 | 63 | 180.82 | 52.44 | 3.75 | 61 | 34.63 | 22535.19 | 320.23 | 1379.98 | 130.18 | 66.2 | 29132.22 | 0.51 | 0.81 | 5.3 | 1.78 | 1 | 10
12 | 90 | CONCLUIDO | 3.3327 | 30.01 | 25.52 | 26.4 | 0.39 | 58 | 181.19 | 52.44 | 4 | 56 | 34.75 | 22581.25 | 316.67 | 1379.94 | 124.67 | 66.2 | 26405.86 | 0.53 | 0.81 | 5.3 | 1.62 | 1 | 10
13 | 90 | CONCLUIDO | 3.3637 | 29.73 | 25.39 | 28.21 | 0.42 | 54 | 181.57 | 52.44 | 4.25 | 52 | 34.88 | 22627.36 | 313.54 | 1380.02 | 120.36 | 66.2 | 24268.62 | 0.55 | 0.82 | 5.29 | 1.49 | 1 | 10
14 | 90 | CONCLUIDO | 3.3821 | 29.57 | 25.33 | 29.8 | 0.44 | 51 | 181.94 | 52.44 | 4.5 | 49 | 35 | 22673.63 | 311.44 | 1379.97 | 118.13 | 66.2 | 23170.57 | 0.56 | 0.82 | 5.3 | 1.43 | 1 | 10
15 | 90 | CONCLUIDO | 3.4049 | 29.37 | 25.24 | 31.55 | 0.46 | 48 | 182.32 | 52.44 | 4.75 | 46 | 35.12 | 22719.83 | 308.43 | 1380 | 115.63 | 66.2 | 21935.32 | 0.57 | 0.82 | 5.28 | 1.34 | 1 | 10
16 | 90 | CONCLUIDO | 3.4274 | 29.18 | 25.16 | 33.54 | 0.49 | 45 | 182.69 | 52.44 | 5 | 43 | 35.25 | 22766.06 | 306.24 | 1380.17 | 112.49 | 66.2 | 20376.37 | 0.59 | 0.83 | 5.28 | 1.25 | 1 | 10
17 | 90 | CONCLUIDO | 3.4431 | 29.04 | 25.09 | 35.01 | 0.51 | 43 | 183.07 | 52.44 | 5.25 | 41 | 35.37 | 22812.34 | 303.41 | 1380 | 110.77 | 66.2 | 19529.82 | 0.6 | 0.83 | 5.27 | 1.19 | 1 | 10
18 | 90 | CONCLUIDO | 3.4585 | 28.91 | 25.04 | 36.64 | 0.53 | 41 | 183.44 | 52.44 | 5.5 | 39 | 35.5 | 22858.66 | 300.94 | 1379.96 | 108.77 | 66.2 | 18537.47 | 0.61 | 0.83 | 5.27 | 1.14 | 1 | 10
19 | 90 | CONCLUIDO | 3.4709 | 28.81 | 25 | 38.47 | 0.55 | 39 | 183.82 | 52.44 | 5.75 | 37 | 35.63 | 22905.03 | 299.25 | 1379.95 | 107.85 | 66.2 | 18087.41 | 0.61 | 0.83 | 5.27 | 1.1 | 1 | 10
20 | 90 | CONCLUIDO | 3.4875 | 28.67 | 24.94 | 40.44 | 0.58 | 37 | 184.19 | 52.44 | 6 | 35 | 35.75 | 22951.43 | 297.24 | 1380.04 | 105.75 | 66.2 | 17048.81 | 0.63 | 0.83 | 5.26 | 1.04 | 1 | 10
21 | 90 | CONCLUIDO | 3.5039 | 28.54 | 24.87 | 42.64 | 0.6 | 35 | 184.57 | 52.44 | 6.25 | 33 | 35.88 | 22997.88 | 295.11 | 1380 | 103.28 | 66.2 | 15824.1 | 0.64 | 0.84 | 5.27 | 0.97 | 1 | 10
22 | 90 | CONCLUIDO | 3.5115 | 28.48 | 24.85 | 43.85 | 0.62 | 34 | 184.95 | 52.44 | 6.5 | 32 | 36.01 | 23044.38 | 292.39 | 1380.03 | 102.67 | 66.2 | 15525.31 | 0.64 | 0.84 | 5.26 | 0.95 | 1 | 10
23 | 90 | CONCLUIDO | 3.529 | 28.34 | 24.78 | 46.46 | 0.65 | 32 | 185.33 | 52.44 | 6.75 | 30 | 36.13 | 23090.91 | 290.05 | 1380.07 | 100.41 | 66.2 | 14403.83 | 0.66 | 0.84 | 5.26 | 0.88 | 1 | 10
24 | 90 | CONCLUIDO | 3.5328 | 28.31 | 24.78 | 47.97 | 0.67 | 31 | 185.7 | 52.44 | 7 | 29 | 36.26 | 23137.49 | 288.71 | 1380.06 | 100.71 | 66.2 | 14561.02 | 0.66 | 0.84 | 5.25 | 0.88 | 1 | 10
25 | 90 | CONCLUIDO | 3.5438 | 28.22 | 24.73 | 49.46 | 0.69 | 30 | 186.08 | 52.44 | 7.25 | 28 | 36.39 | 23184.11 | 286.85 | 1379.99 | 98.74 | 66.2 | 13578.9 | 0.67 | 0.84 | 5.26 | 0.83 | 1 | 10
26 | 90 | CONCLUIDO | 3.5485 | 28.18 | 24.73 | 51.16 | 0.71 | 29 | 186.46 | 52.44 | 7.5 | 27 | 36.52 | 23230.78 | 284.99 | 1379.94 | 98.94 | 66.2 | 13681.53 | 0.67 | 0.84 | 5.25 | 0.83 | 1 | 10
27 | 90 | CONCLUIDO | 3.5591 | 28.1 | 24.68 | 52.89 | 0.74 | 28 | 186.84 | 52.44 | 7.75 | 26 | 36.65 | 23277.49 | 282.14 | 1380.09 | 97.32 | 66.2 | 12877.36 | 0.68 | 0.84 | 5.25 | 0.78 | 1 | 10
28 | 90 | CONCLUIDO | 3.5758 | 27.97 | 24.62 | 56.82 | 0.76 | 26 | 187.22 | 52.44 | 8 | 24 | 36.78 | 23324.24 | 279.32 | 1379.95 | 95.56 | 66.2 | 12007.76 | 0.69 | 0.84 | 5.24 | 0.72 | 1 | 10
29 | 90 | CONCLUIDO | 3.5745 | 27.98 | 24.63 | 56.84 | 0.78 | 26 | 187.6 | 52.44 | 8.25 | 24 | 36.9 | 23371.04 | 277.49 | 1379.99 | 95.51 | 66.2 | 11983.29 | 0.69 | 0.84 | 5.25 | 0.73 | 1 | 10
30 | 90 | CONCLUIDO | 3.5829 | 27.91 | 24.6 | 59.04 | 0.8 | 25 | 187.98 | 52.44 | 8.5 | 23 | 37.03 | 23417.88 | 276.07 | 1379.97 | 94.87 | 66.2 | 11667.74 | 0.7 | 0.85 | 5.24 | 0.7 | 1 | 10
31 | 90 | CONCLUIDO | 3.5918 | 27.84 | 24.57 | 61.42 | 0.82 | 24 | 188.36 | 52.44 | 8.75 | 22 | 37.16 | 23464.76 | 272.56 | 1379.91 | 93.58 | 66.2 | 11029.62 | 0.71 | 0.85 | 5.25 | 0.67 | 1 | 10
32 | 90 | CONCLUIDO | 3.6022 | 27.76 | 24.52 | 63.97 | 0.85 | 23 | 188.74 | 52.44 | 9 | 21 | 37.3 | 23511.69 | 272.22 | 1380.03 | 92.21 | 66.2 | 10350.89 | 0.72 | 0.85 | 5.24 | 0.62 | 1 | 10
33 | 90 | CONCLUIDO | 3.6088 | 27.71 | 24.51 | 66.84 | 0.87 | 22 | 189.12 | 52.44 | 9.25 | 20 | 37.43 | 23558.67 | 269.57 | 1379.97 | 91.6 | 66.2 | 10046.75 | 0.72 | 0.85 | 5.24 | 0.61 | 1 | 10
34 | 90 | CONCLUIDO | 3.6095 | 27.7 | 24.5 | 66.82 | 0.89 | 22 | 189.5 | 52.44 | 9.5 | 20 | 37.56 | 23605.68 | 266.93 | 1379.97 | 91.26 | 66.2 | 9878.02 | 0.73 | 0.85 | 5.25 | 0.6 | 1 | 10
35 | 90 | CONCLUIDO | 3.6172 | 27.65 | 24.48 | 69.94 | 0.91 | 21 | 189.88 | 52.44 | 9.75 | 19 | 37.69 | 23652.75 | 266.33 | 1379.93 | 90.52 | 66.2 | 9513.71 | 0.73 | 0.85 | 5.24 | 0.58 | 1 | 10
36 | 90 | CONCLUIDO | 3.6265 | 27.57 | 24.44 | 73.33 | 0.93 | 20 | 190.26 | 52.44 | 10 | 18 | 37.82 | 23699.85 | 262.59 | 1379.96 | 89.55 | 66.2 | 9035.39 | 0.74 | 0.85 | 5.24 | 0.54 | 1 | 10
37 | 90 | CONCLUIDO | 3.6272 | 27.57 | 24.44 | 73.31 | 0.95 | 20 | 190.65 | 52.44 | 10.25 | 18 | 37.95 | 23747 | 259.66 | 1380.02 | 89.56 | 66.2 | 9037.17 | 0.74 | 0.85 | 5.23 | 0.54 | 1 | 10
38 | 90 | CONCLUIDO | 3.633 | 27.53 | 24.43 | 77.15 | 0.98 | 19 | 191.03 | 52.44 | 10.5 | 17 | 38.09 | 23794.2 | 259.32 | 1379.99 | 89.08 | 66.2 | 8803.26 | 0.74 | 0.85 | 5.24 | 0.53 | 1 | 10
39 | 90 | CONCLUIDO | 3.6356 | 27.51 | 24.41 | 77.08 | 1 | 19 | 191.41 | 52.44 | 10.75 | 15 | 38.22 | 23841.44 | 256.75 | 1379.92 | 88.59 | 66.2 | 8556.23 | 0.75 | 0.85 | 5.23 | 0.51 | 1 | 10
40 | 90 | CONCLUIDO | 3.6412 | 27.46 | 24.4 | 81.34 | 1.02 | 18 | 191.79 | 52.44 | 11 | 13 | 38.35 | 23888.73 | 255.33 | 1379.91 | 88.18 | 66.2 | 8356.97 | 0.75 | 0.85 | 5.24 | 0.5 | 1 | 10
41 | 90 | CONCLUIDO | 3.6444 | 27.44 | 24.38 | 81.26 | 1.04 | 18 | 192.18 | 52.44 | 11.25 | 13 | 38.49 | 23936.06 | 253.82 | 1380.05 | 87.28 | 66.2 | 7908.96 | 0.76 | 0.85 | 5.24 | 0.48 | 1 | 10
42 | 90 | CONCLUIDO | 3.6506 | 27.39 | 24.37 | 86 | 1.06 | 17 | 192.56 | 52.44 | 11.5 | 9 | 38.62 | 23983.44 | 251.46 | 1379.91 | 86.83 | 66.2 | 7688.36 | 0.76 | 0.85 | 5.24 | 0.47 | 1 | 10
43 | 90 | CONCLUIDO | 3.6495 | 27.4 | 24.38 | 86.03 | 1.08 | 17 | 192.95 | 52.44 | 11.75 | 6 | 38.75 | 24030.86 | 252.24 | 1379.96 | 86.95 | 66.2 | 7749.16 | 0.76 | 0.85 | 5.25 | 0.47 | 1 | 10
44 | 90 | CONCLUIDO | 3.6489 | 27.41 | 24.38 | 86.05 | 1.1 | 17 | 193.33 | 52.44 | 12 | 4 | 38.89 | 24078.33 | 252.58 | 1379.91 | 87.06 | 66.2 | 7801.21 | 0.76 | 0.85 | 5.25 | 0.48 | 1 | 10
45 | 90 | CONCLUIDO | 3.6485 | 27.41 | 24.38 | 86.06 | 1.12 | 17 | 193.72 | 52.44 | 12.25 | 1 | 39.02 | 24125.85 | 251.89 | 1379.93 | 86.94 | 66.2 | 7744.94 | 0.76 | 0.85 | 5.25 | 0.48 | 1 | 10
46 | 90 | CONCLUIDO | 3.6486 | 27.41 | 24.38 | 86.06 | 1.14 | 17 | 194.1 | 52.44 | 12.5 | 1 | 39.16 | 24173.41 | 252.05 | 1379.95 | 87 | 66.2 | 7775.58 | 0.76 | 0.85 | 5.25 | 0.48 | 1 | 10
47 | 90 | CONCLUIDO | 3.6483 | 27.41 | 24.39 | 86.06 | 1.16 | 17 | 194.49 | 52.44 | 12.75 | 0 | 39.3 | 24221.02 | 252.32 | 1380.03 | 87.05 | 66.2 | 7799.04 | 0.76 | 0.85 | 5.25 | 0.48 | 1 | 10