## Sheet1
| Volume de calda [L] | STATUS | Capacidade operacional [ha/h] | Tempo de missao [h] | Tempo util [h] | Tempo por voo [min] | Autonomia Projetada [h] | N° Voos | MTOW [kg] | Massa Estrutura [kg] | Combustível [kg] | Abastecimentos | Massa gerador | Potência gerador [W] | Combustível consumido [L] | Calda cons [L] | Distância percorrida [km] | Distância Pulverizando [km] | RTL ACUMULADO[m] | EOC [km/km] | EOC [h/h] | Tempo de manobra [h] | Tempo rtl_rtw [h] | V pulv [m/s] | V desloc [m/s]
0 | 120 | CONCLUIDO | 1.7298 | 57.81 | 36.33 | 5.29 | 0.08 | 412 | 232.68 | 57.72 | 1 | 410 | 53.95 | 28931.02 | 567.94 | 1380.79 | 477.63 | 66.2 | 201114.75 | 0.14 | 0.57 | 5.9 | 12.42 | 1 | 10
1 | 120 | CONCLUIDO | 2.0452 | 48.89 | 32.7 | 6.63 | 0.1 | 296 | 233.1 | 57.72 | 1.25 | 294 | 54.13 | 28983.75 | 510.08 | 1380.57 | 358.86 | 66.2 | 142306.16 | 0.18 | 0.64 | 5.69 | 8.79 | 1 | 10
2 | 120 | CONCLUIDO | 2.2758 | 43.94 | 30.71 | 7.98 | 0.11 | 231 | 233.53 | 57.72 | 1.5 | 229 | 54.31 | 29036.54 | 477.94 | 1380.63 | 293.26 | 66.2 | 109835.53 | 0.23 | 0.68 | 5.6 | 6.8 | 1 | 10
3 | 120 | CONCLUIDO | 2.4546 | 40.74 | 29.42 | 9.34 | 0.13 | 189 | 233.96 | 57.72 | 1.75 | 187 | 54.49 | 29089.39 | 456.83 | 1380.58 | 251.96 | 66.2 | 89391.19 | 0.26 | 0.71 | 5.51 | 5.51 | 1 | 10
4 | 120 | CONCLUIDO | 2.5935 | 38.56 | 28.56 | 10.71 | 0.15 | 160 | 234.39 | 57.72 | 2 | 158 | 54.67 | 29142.31 | 442.36 | 1380.52 | 223.29 | 66.2 | 75201.39 | 0.3 | 0.73 | 5.47 | 4.65 | 1 | 10
5 | 120 | CONCLUIDO | 2.705 | 36.97 | 27.93 | 12.06 | 0.17 | 139 | 234.82 | 57.72 | 2.25 | 137 | 54.85 | 29195.29 | 431.61 | 1380.17 | 203.41 | 66.2 | 65366.92 | 0.33 | 0.74 | 5.42 | 4.02 | 1 | 10
6 | 120 | CONCLUIDO | 2.7961 | 35.76 | 27.45 | 13.39 | 0.19 | 123 | 235.25 | 57.72 | 2.5 | 121 | 55.03 | 29248.33 | 423.28 | 1380.06 | 187.27 | 66.2 | 57376.18 | 0.35 | 0.76 | 5.42 | 3.55 | 1 | 10
7 | 120 | CONCLUIDO | 2.8745 | 34.79 | 27.07 | 14.76 | 0.21 | 110 | 235.68 | 57.72 | 2.75 | 108 | 55.21 | 29301.44 | 416.29 | 1380.23 | 174.95 | 66.2 | 51281.11 | 0.38 | 0.77 | 5.39 | 3.16 | 1 | 10
8 | 120 | CONCLUIDO | 2.9372 | 34.05 | 26.78 | 16.07 | 0.23 | 100 | 236.11 | 57.72 | 3 | 98 | 55.39 | 29354.61 | 410.75 | 1380.16 | 165.74 | 66.2 | 46726.51 | 0.4 | 0.78 | 5.37 | 2.88 | 1 | 10
9 | 120 | CONCLUIDO | 2.9981 | 33.35 | 26.5 | 17.47 | 0.24 | 91 | 236.54 | 57.72 | 3.25 | 89 | 55.57 | 29407.85 | 405.44 | 1380.34 | 156.82 | 66.2 | 42314.69 | 0.42 | 0.78 | 5.34 | 2.59 | 1 | 10
10 | 120 | CONCLUIDO | 3.0433 | 32.86 | 26.32 | 18.8 | 0.26 | 84 | 236.98 | 57.72 | 3.5 | 82 | 55.75 | 29461.15 | 401.93 | 1380.23 | 150.57 | 66.2 | 39226.04 | 0.44 | 0.79 | 5.35 | 2.42 | 1 | 10
11 | 120 | CONCLUIDO | 3.094 | 32.32 | 26.1 | 20.34 | 0.28 | 77 | 237.41 | 57.72 | 3.75 | 75 | 55.93 | 29514.51 | 397.26 | 1380.1 | 143.74 | 66.2 | 35843.86 | 0.46 | 0.8 | 5.33 | 2.2 | 1 | 10
12 | 120 | CONCLUIDO | 3.1299 | 31.95 | 25.96 | 21.63 | 0.3 | 72 | 237.84 | 57.72 | 4 | 70 | 56.12 | 29567.95 | 394.22 | 1380.12 | 138.77 | 66.2 | 33382.29 | 0.48 | 0.8 | 5.33 | 2.06 | 1 | 10
13 | 120 | CONCLUIDO | 3.1694 | 31.55 | 25.79 | 23.1 | 0.32 | 67 | 238.28 | 57.72 | 4.25 | 65 | 56.3 | 29621.44 | 390.39 | 1380.09 | 133.04 | 66.2 | 30542.1 | 0.5 | 0.81 | 5.32 | 1.89 | 1 | 10
14 | 120 | CONCLUIDO | 3.1992 | 31.26 | 25.68 | 24.46 | 0.34 | 63 | 238.71 | 57.72 | 4.5 | 61 | 56.49 | 29675.01 | 387.86 | 1380.07 | 129.51 | 66.2 | 28796.73 | 0.51 | 0.81 | 5.31 | 1.78 | 1 | 10
15 | 120 | CONCLUIDO | 3.2204 | 31.05 | 25.61 | 25.61 | 0.35 | 60 | 239.14 | 57.72 | 4.75 | 58 | 56.67 | 29728.63 | 385.9 | 1380.01 | 127.82 | 66.2 | 27967.73 | 0.52 | 0.81 | 5.3 | 1.71 | 1 | 10
16 | 120 | CONCLUIDO | 3.2537 | 30.73 | 25.47 | 27.29 | 0.37 | 56 | 239.58 | 57.72 | 5 | 54 | 56.86 | 29782.33 | 382.9 | 1380 | 123.17 | 66.2 | 25664.08 | 0.54 | 0.82 | 5.29 | 1.57 | 1 | 10
17 | 120 | CONCLUIDO | 3.2773 | 30.51 | 25.39 | 28.74 | 0.39 | 53 | 240.02 | 57.72 | 5.25 | 51 | 57.04 | 29836.09 | 380.24 | 1379.95 | 120.18 | 66.2 | 24185.26 | 0.55 | 0.82 | 5.3 | 1.49 | 1 | 10
18 | 120 | CONCLUIDO | 3.2937 | 30.36 | 25.33 | 29.8 | 0.41 | 51 | 240.45 | 57.72 | 5.5 | 49 | 57.23 | 29890.04 | 378.41 | 1379.93 | 118.53 | 66.2 | 23367.08 | 0.56 | 0.82 | 5.28 | 1.43 | 1 | 10
19 | 120 | CONCLUIDO | 3.3149 | 30.17 | 25.27 | 31.59 | 0.42 | 48 | 240.89 | 57.72 | 5.75 | 46 | 57.42 | 29943.94 | 376.59 | 1380.02 | 116.44 | 66.2 | 22339.81 | 0.57 | 0.82 | 5.29 | 1.37 | 1 | 10
20 | 120 | CONCLUIDO | 3.3312 | 30.02 | 25.21 | 32.89 | 0.44 | 46 | 241.33 | 57.72 | 6 | 44 | 57.6 | 29997.9 | 374.53 | 1380.12 | 114.56 | 66.2 | 21406.46 | 0.58 | 0.82 | 5.28 | 1.31 | 1 | 10
21 | 120 | CONCLUIDO | 3.3506 | 29.85 | 25.13 | 34.27 | 0.46 | 44 | 241.77 | 57.72 | 6.25 | 42 | 57.79 | 30051.93 | 372.49 | 1379.94 | 111.85 | 66.2 | 20062.44 | 0.59 | 0.83 | 5.28 | 1.23 | 1 | 10
22 | 120 | CONCLUIDO | 3.3672 | 29.7 | 25.08 | 35.82 | 0.48 | 42 | 242.2 | 57.72 | 6.5 | 40 | 57.98 | 30106.03 | 370.7 | 1380.05 | 110.22 | 66.2 | 19260.05 | 0.6 | 0.83 | 5.27 | 1.17 | 1 | 10
23 | 120 | CONCLUIDO | 3.377 | 29.61 | 25.04 | 36.64 | 0.49 | 41 | 242.64 | 57.72 | 6.75 | 39 | 58.17 | 30160.2 | 368.56 | 1380.09 | 108.7 | 66.2 | 18502.64 | 0.61 | 0.83 | 5.27 | 1.13 | 1 | 10
24 | 120 | CONCLUIDO | 3.3922 | 29.48 | 24.99 | 38.45 | 0.51 | 39 | 243.08 | 57.72 | 7 | 37 | 58.36 | 30214.44 | 367.41 | 1380.07 | 107.43 | 66.2 | 17880.22 | 0.62 | 0.83 | 5.27 | 1.09 | 1 | 10
25 | 120 | CONCLUIDO | 3.409 | 29.33 | 24.94 | 40.44 | 0.53 | 37 | 243.52 | 57.72 | 7.25 | 35 | 58.55 | 30268.74 | 364.61 | 1379.98 | 105.51 | 66.2 | 16926.61 | 0.63 | 0.83 | 5.27 | 1.04 | 1 | 10
26 | 120 | CONCLUIDO | 3.416 | 29.27 | 24.93 | 41.54 | 0.55 | 36 | 243.96 | 57.72 | 7.5 | 34 | 58.74 | 30323.11 | 364.14 | 1380 | 105.45 | 66.2 | 16905.75 | 0.63 | 0.83 | 5.26 | 1.02 | 1 | 10
27 | 120 | CONCLUIDO | 3.4246 | 29.2 | 24.9 | 42.68 | 0.56 | 35 | 244.41 | 57.72 | 7.75 | 33 | 58.93 | 30377.55 | 362.54 | 1380.06 | 104.47 | 66.2 | 16420.16 | 0.63 | 0.84 | 5.26 | 1 | 1 | 10
28 | 120 | CONCLUIDO | 3.4359 | 29.1 | 24.85 | 43.85 | 0.58 | 34 | 244.85 | 57.72 | 8 | 32 | 59.12 | 30432.06 | 360.52 | 1380.06 | 102.76 | 66.2 | 15566.46 | 0.64 | 0.84 | 5.26 | 0.95 | 1 | 10
29 | 120 | CONCLUIDO | 3.4436 | 29.04 | 24.83 | 45.14 | 0.6 | 33 | 245.29 | 57.72 | 8.25 | 31 | 59.32 | 30486.64 | 358.97 | 1380.02 | 101.87 | 66.2 | 15129.31 | 0.65 | 0.84 | 5.26 | 0.92 | 1 | 10
30 | 120 | CONCLUIDO | 3.4528 | 28.96 | 24.8 | 46.49 | 0.62 | 32 | 245.73 | 57.72 | 8.5 | 30 | 59.51 | 30541.29 | 357.54 | 1379.91 | 101.2 | 66.2 | 14799.84 | 0.65 | 0.84 | 5.25 | 0.89 | 1 | 10
31 | 120 | CONCLUIDO | 3.4617 | 28.89 | 24.77 | 47.94 | 0.63 | 31 | 246.18 | 57.72 | 8.75 | 29 | 59.7 | 30596.01 | 356.71 | 1379.95 | 100.12 | 66.2 | 14261.97 | 0.66 | 0.84 | 5.25 | 0.87 | 1 | 10
32 | 120 | CONCLUIDO | 3.4722 | 28.8 | 24.72 | 49.45 | 0.65 | 30 | 246.62 | 57.72 | 9 | 28 | 59.9 | 30650.8 | 355.15 | 1380 | 98.75 | 66.2 | 13581.52 | 0.67 | 0.84 | 5.25 | 0.82 | 1 | 10
33 | 120 | CONCLUIDO | 3.4813 | 28.72 | 24.7 | 51.09 | 0.67 | 29 | 247.07 | 57.72 | 9.25 | 27 | 60.09 | 30705.66 | 353.33 | 1379.98 | 97.81 | 66.2 | 13119.58 | 0.68 | 0.84 | 5.25 | 0.79 | 1 | 10
34 | 120 | CONCLUIDO | 3.4872 | 28.68 | 24.69 | 52.91 | 0.68 | 28 | 247.51 | 57.72 | 9.5 | 26 | 60.29 | 30760.6 | 351.88 | 1379.96 | 97.68 | 66.2 | 13060.23 | 0.68 | 0.84 | 5.25 | 0.79 | 1 | 10
35 | 120 | CONCLUIDO | 3.4984 | 28.58 | 24.65 | 54.77 | 0.7 | 27 | 247.96 | 57.72 | 9.75 | 25 | 60.48 | 30815.6 | 351.15 | 1379.92 | 96.28 | 66.2 | 12361.42 | 0.69 | 0.84 | 5.24 | 0.74 | 1 | 10
36 | 120 | CONCLUIDO | 3.5056 | 28.53 | 24.63 | 56.84 | 0.72 | 26 | 248.4 | 57.72 | 10 | 24 | 60.68 | 30870.67 | 348.99 | 1379.93 | 95.77 | 66.2 | 12113.83 | 0.69 | 0.84 | 5.25 | 0.73 | 1 | 10
37 | 120 | CONCLUIDO | 3.5093 | 28.5 | 24.6 | 56.77 | 0.73 | 26 | 248.85 | 57.72 | 10.25 | 24 | 60.88 | 30925.82 | 347.8 | 1379.91 | 94.81 | 66.2 | 11631.78 | 0.7 | 0.85 | 5.24 | 0.7 | 1 | 10
38 | 120 | CONCLUIDO | 3.5163 | 28.44 | 24.59 | 59.02 | 0.75 | 25 | 249.3 | 57.72 | 10.5 | 23 | 61.07 | 30981.04 | 346.2 | 1379.92 | 94.52 | 66.2 | 11492.6 | 0.7 | 0.85 | 5.24 | 0.69 | 1 | 10
39 | 120 | CONCLUIDO | 3.5276 | 28.35 | 24.55 | 61.36 | 0.77 | 24 | 249.75 | 57.72 | 10.75 | 22 | 61.27 | 31036.33 | 344.43 | 1380 | 92.87 | 66.2 | 10672.45 | 0.71 | 0.85 | 5.24 | 0.64 | 1 | 10
40 | 120 | CONCLUIDO | 3.526 | 28.36 | 24.56 | 61.4 | 0.78 | 24 | 250.2 | 57.72 | 11 | 22 | 61.47 | 31091.69 | 342.6 | 1379.94 | 93.49 | 66.2 | 10984.84 | 0.71 | 0.85 | 5.24 | 0.66 | 1 | 10
41 | 120 | CONCLUIDO | 3.5374 | 28.27 | 24.51 | 63.95 | 0.8 | 23 | 250.65 | 57.72 | 11.25 | 21 | 61.67 | 31147.12 | 342.75 | 1379.95 | 91.82 | 66.2 | 10153.01 | 0.72 | 0.85 | 5.24 | 0.61 | 1 | 10
42 | 120 | CONCLUIDO | 3.5347 | 28.29 | 24.53 | 64 | 0.81 | 23 | 251.1 | 57.72 | 11.5 | 21 | 61.87 | 31202.63 | 340.35 | 1379.96 | 92.68 | 66.2 | 10584.14 | 0.71 | 0.85 | 5.24 | 0.63 | 1 | 10
43 | 120 | CONCLUIDO | 3.5448 | 28.21 | 24.5 | 66.82 | 0.83 | 22 | 251.55 | 57.72 | 11.75 | 20 | 62.07 | 31258.21 | 339.74 | 1379.91 | 91.33 | 66.2 | 9911.16 | 0.72 | 0.85 | 5.24 | 0.6 | 1 | 10
44 | 120 | CONCLUIDO | 3.5464 | 28.2 | 24.49 | 66.78 | 0.85 | 22 | 252 | 57.72 | 12 | 20 | 62.27 | 31313.87 | 337.64 | 1379.91 | 90.95 | 66.2 | 9723.92 | 0.73 | 0.85 | 5.24 | 0.59 | 1 | 10
45 | 120 | CONCLUIDO | 3.554 | 28.14 | 24.47 | 69.92 | 0.86 | 21 | 252.45 | 57.72 | 12.25 | 19 | 62.48 | 31369.6 | 337.44 | 1380.01 | 90.35 | 66.2 | 9426.52 | 0.73 | 0.85 | 5.24 | 0.57 | 1 | 10
46 | 120 | CONCLUIDO | 3.5517 | 28.16 | 24.49 | 69.97 | 0.88 | 21 | 252.9 | 57.72 | 12.5 | 19 | 62.68 | 31425.4 | 336.28 | 1380.02 | 91.09 | 66.2 | 9797.06 | 0.73 | 0.85 | 5.24 | 0.59 | 1 | 10
47 | 120 | CONCLUIDO | 3.5621 | 28.07 | 24.45 | 73.36 | 0.9 | 20 | 253.35 | 57.72 | 12.75 | 18 | 62.88 | 31481.28 | 334.35 | 1379.99 | 89.85 | 66.2 | 9182.24 | 0.74 | 0.85 | 5.24 | 0.55 | 1 | 10
48 | 120 | CONCLUIDO | 3.5645 | 28.05 | 24.43 | 73.3 | 0.91 | 20 | 253.81 | 57.72 | 13 | 18 | 63.08 | 31537.23 | 333.72 | 1379.91 | 89.33 | 66.2 | 8921.18 | 0.74 | 0.85 | 5.24 | 0.53 | 1 | 10
49 | 120 | CONCLUIDO | 3.5715 | 28 | 24.43 | 77.13 | 0.93 | 19 | 254.26 | 57.72 | 13.25 | 17 | 63.29 | 31593.26 | 331.28 | 1380.03 | 88.85 | 66.2 | 8688.64 | 0.75 | 0.85 | 5.24 | 0.52 | 1 | 10
50 | 120 | CONCLUIDO | 3.5707 | 28.01 | 24.43 | 77.15 | 0.94 | 19 | 254.72 | 57.72 | 13.5 | 17 | 63.49 | 31649.36 | 330.07 | 1379.91 | 88.97 | 66.2 | 8748.43 | 0.74 | 0.85 | 5.24 | 0.53 | 1 | 10
51 | 120 | CONCLUIDO | 3.5712 | 28 | 24.43 | 77.14 | 0.96 | 19 | 255.17 | 57.72 | 13.75 | 17 | 63.7 | 31705.54 | 329.02 | 1379.93 | 88.86 | 66.2 | 8694.31 | 0.74 | 0.85 | 5.24 | 0.53 | 1 | 10
52 | 120 | CONCLUIDO | 3.5798 | 27.93 | 24.41 | 81.35 | 0.97 | 18 | 255.63 | 57.72 | 14 | 16 | 63.91 | 31761.8 | 327.46 | 1379.96 | 88.42 | 66.2 | 8479.52 | 0.75 | 0.85 | 5.23 | 0.5 | 1 | 10
53 | 120 | CONCLUIDO | 3.5851 | 27.89 | 24.36 | 81.21 | 0.99 | 18 | 256.09 | 57.72 | 14.25 | 16 | 64.11 | 31818.13 | 326.45 | 1379.97 | 87.09 | 66.2 | 7811.94 | 0.76 | 0.85 | 5.23 | 0.46 | 1 | 10
54 | 120 | CONCLUIDO | 3.5916 | 27.84 | 24.36 | 85.97 | 1.01 | 17 | 256.54 | 57.72 | 14.5 | 15 | 64.32 | 31874.54 | 323.47 | 1379.94 | 86.89 | 66.2 | 7718.75 | 0.76 | 0.85 | 5.23 | 0.46 | 1 | 10
55 | 120 | CONCLUIDO | 3.5938 | 27.83 | 24.34 | 85.91 | 1.02 | 17 | 257 | 57.72 | 14.75 | 15 | 64.53 | 31931.15 | 324.49 | 1379.96 | 86.35 | 66.2 | 7450.66 | 0.77 | 0.85 | 5.23 | 0.44 | 1 | 10
56 | 120 | CONCLUIDO | 3.5918 | 27.84 | 24.36 | 85.97 | 1.04 | 17 | 257.46 | 57.72 | 15 | 15 | 64.74 | 31987.71 | 323.44 | 1379.96 | 87.02 | 66.2 | 7782.06 | 0.76 | 0.85 | 5.23 | 0.46 | 1 | 10
57 | 120 | CONCLUIDO | 3.6006 | 27.77 | 24.34 | 91.26 | 1.05 | 16 | 257.92 | 57.72 | 15.25 | 14 | 64.95 | 32044.35 | 319.67 | 1379.91 | 86 | 66.2 | 7277.12 | 0.77 | 0.85 | 5.23 | 0.43 | 1 | 10
58 | 120 | CONCLUIDO | 3.5998 | 27.78 | 24.34 | 91.28 | 1.07 | 16 | 258.38 | 57.72 | 15.5 | 14 | 65.16 | 32101.07 | 319.31 | 1379.94 | 86.31 | 66.2 | 7433.18 | 0.77 | 0.85 | 5.23 | 0.44 | 1 | 10
59 | 120 | CONCLUIDO | 3.6006 | 27.77 | 24.34 | 91.26 | 1.08 | 16 | 258.84 | 57.72 | 15.75 | 14 | 65.37 | 32157.87 | 319.08 | 1379.92 | 86.04 | 66.2 | 7299.93 | 0.77 | 0.85 | 5.23 | 0.43 | 1 | 10
60 | 120 | CONCLUIDO | 3.6001 | 27.78 | 24.34 | 91.27 | 1.1 | 16 | 259.3 | 57.72 | 16 | 14 | 65.58 | 32214.75 | 316.31 | 1379.94 | 86.22 | 66.2 | 7386.42 | 0.77 | 0.85 | 5.23 | 0.44 | 1 | 10
61 | 120 | CONCLUIDO | 3.6126 | 27.68 | 24.29 | 97.16 | 1.11 | 15 | 259.76 | 57.72 | 16.25 | 13 | 65.79 | 32271.71 | 313.81 | 1379.99 | 84.49 | 66.2 | 6528.15 | 0.78 | 0.86 | 5.23 | 0.39 | 1 | 10
62 | 120 | CONCLUIDO | 3.6112 | 27.69 | 24.3 | 97.2 | 1.13 | 15 | 260.23 | 57.72 | 16.5 | 13 | 66 | 32328.74 | 313.5 | 1379.92 | 84.99 | 66.2 | 6778.8 | 0.78 | 0.86 | 5.23 | 0.4 | 1 | 10
63 | 120 | CONCLUIDO | 3.6109 | 27.69 | 24.3 | 97.21 | 1.14 | 15 | 260.69 | 57.72 | 16.75 | 13 | 66.21 | 32385.86 | 312.76 | 1379.91 | 84.96 | 66.2 | 6761.96 | 0.78 | 0.86 | 5.23 | 0.4 | 1 | 10
64 | 120 | CONCLUIDO | 3.6111 | 27.69 | 24.3 | 97.2 | 1.16 | 15 | 261.15 | 57.72 | 17 | 13 | 66.43 | 32443.05 | 311.65 | 1379.91 | 84.9 | 66.2 | 6735.57 | 0.78 | 0.86 | 5.23 | 0.4 | 1 | 10
65 | 120 | CONCLUIDO | 3.6209 | 27.62 | 24.27 | 104.02 | 1.17 | 14 | 261.62 | 57.72 | 17.25 | 12 | 66.64 | 32500.33 | 311.16 | 1379.94 | 84 | 66.2 | 6289.02 | 0.79 | 0.86 | 5.23 | 0.37 | 1 | 10
66 | 120 | CONCLUIDO | 3.6207 | 27.62 | 24.27 | 104.02 | 1.19 | 14 | 262.08 | 57.72 | 17.5 | 10 | 66.86 | 32557.69 | 311.56 | 1379.99 | 84.04 | 66.2 | 6309.06 | 0.79 | 0.86 | 5.22 | 0.37 | 1 | 10
67 | 120 | CONCLUIDO | 3.6214 | 27.61 | 24.27 | 104 | 1.2 | 14 | 262.55 | 57.72 | 17.75 | 10 | 67.07 | 32615.12 | 309.81 | 1379.91 | 83.84 | 66.2 | 6207.82 | 0.79 | 0.86 | 5.23 | 0.37 | 1 | 10
68 | 120 | CONCLUIDO | 3.6195 | 27.63 | 24.28 | 104.06 | 1.22 | 14 | 263.01 | 57.72 | 18 | 9 | 67.29 | 32672.64 | 307.9 | 1379.91 | 84.05 | 66.2 | 6313.03 | 0.79 | 0.86 | 5.24 | 0.38 | 1 | 10
69 | 120 | CONCLUIDO | 3.6217 | 27.61 | 24.26 | 103.99 | 1.23 | 14 | 263.48 | 57.72 | 18.25 | 10 | 67.51 | 32730.24 | 306.57 | 1380.03 | 83.74 | 66.2 | 6156.7 | 0.79 | 0.86 | 5.23 | 0.36 | 1 | 10
70 | 120 | CONCLUIDO | 3.6294 | 27.55 | 24.25 | 111.93 | 1.25 | 13 | 263.95 | 57.72 | 18.5 | 5 | 67.72 | 32787.92 | 303.4 | 1379.91 | 83.09 | 66.2 | 5838.16 | 0.8 | 0.86 | 5.23 | 0.35 | 1 | 10
71 | 120 | CONCLUIDO | 3.6284 | 27.56 | 24.26 | 111.96 | 1.26 | 13 | 264.42 | 57.72 | 18.75 | 4 | 67.94 | 32845.69 | 303.81 | 1379.91 | 83.39 | 66.2 | 5990.83 | 0.79 | 0.86 | 5.23 | 0.36 | 1 | 10
72 | 120 | CONCLUIDO | 3.6296 | 27.55 | 24.25 | 111.92 | 1.28 | 13 | 264.89 | 57.72 | 19 | 5 | 68.16 | 32903.54 | 303.91 | 1379.96 | 83.2 | 66.2 | 5894.27 | 0.8 | 0.86 | 5.23 | 0.35 | 1 | 10
73 | 120 | CONCLUIDO | 3.6294 | 27.55 | 24.25 | 111.93 | 1.29 | 13 | 265.36 | 57.72 | 19.25 | 3 | 68.38 | 32961.47 | 303.63 | 1380 | 83.07 | 66.2 | 5830.15 | 0.8 | 0.86 | 5.23 | 0.35 | 1 | 10
74 | 120 | CONCLUIDO | 3.6282 | 27.56 | 24.26 | 111.97 | 1.31 | 13 | 265.83 | 57.72 | 19.5 | 3 | 68.6 | 33019.48 | 303.72 | 1379.94 | 83.4 | 66.2 | 5993.43 | 0.79 | 0.86 | 5.23 | 0.36 | 1 | 10
75 | 120 | CONCLUIDO | 3.6272 | 27.57 | 24.27 | 112.01 | 1.32 | 13 | 266.3 | 57.72 | 19.75 | 1 | 68.82 | 33077.58 | 304.04 | 1380 | 83.43 | 66.2 | 6011.01 | 0.79 | 0.86 | 5.24 | 0.37 | 1 | 10
76 | 120 | CONCLUIDO | 3.6284 | 27.56 | 24.26 | 111.96 | 1.33 | 13 | 266.77 | 57.72 | 20 | 0 | 69.05 | 33135.76 | 304.56 | 1380.03 | 83.18 | 66.2 | 5883.09 | 0.8 | 0.86 | 5.24 | 0.36 | 1 | 10