## Sheet1
| Volume de calda [L] | STATUS | Capacidade operacional [ha/h] | Tempo de missao [h] | Tempo util [h] | Tempo por voo [min] | Autonomia Projetada [h] | N° Voos | MTOW [kg] | Massa Estrutura [kg] | Combustível [kg] | Abastecimentos | Massa gerador | Potência gerador [W] | Combustível consumido [L] | Calda cons [L] | Distância percorrida [km] | Distância Pulverizando [km] | RTL ACUMULADO[m] | EOC [km/km] | EOC [h/h] | Tempo de manobra [h] | Tempo rtl_rtw [h] | V pulv [m/s] | V desloc [m/s]
0 | 105 | CONCLUIDO | 2.6375 | 37.92 | 24.93 | 5.82 | 0.09 | 257 | 204 | 55.27 | 1 | 255 | 42.72 | 25393.6 | 353.87 | 1272.06 | 310.77 | 59.84 | 124105.96 | 0.19 | 0.68 | 0.58 | 7.64 | 1 | 10
1 | 105 | CONCLUIDO | 3.0388 | 32.91 | 22.76 | 7.3 | 0.11 | 187 | 204.39 | 55.27 | 1.25 | 185 | 42.87 | 25442.42 | 321.48 | 1271.84 | 239.55 | 59.84 | 88845.53 | 0.25 | 0.75 | 0.46 | 5.47 | 1 | 10
2 | 105 | CONCLUIDO | 3.3255 | 30.07 | 21.54 | 8.79 | 0.13 | 147 | 204.79 | 55.27 | 1.5 | 145 | 43.02 | 25491.3 | 302.93 | 1271.53 | 199.58 | 59.84 | 69057.75 | 0.3 | 0.79 | 0.41 | 4.26 | 1 | 10
3 | 105 | CONCLUIDO | 3.543 | 28.22 | 20.75 | 10.29 | 0.15 | 121 | 205.18 | 55.27 | 1.75 | 119 | 43.16 | 25540.22 | 290.34 | 1271.48 | 174 | 59.84 | 56400.38 | 0.34 | 0.82 | 0.36 | 3.47 | 1 | 10
4 | 105 | CONCLUIDO | 3.7201 | 26.88 | 20.18 | 11.87 | 0.17 | 102 | 205.58 | 55.27 | 2 | 100 | 43.31 | 25589.2 | 280.95 | 1271.37 | 155.2 | 59.84 | 47096.18 | 0.39 | 0.84 | 0.33 | 2.9 | 1 | 10
5 | 105 | CONCLUIDO | 3.8495 | 25.98 | 19.8 | 13.35 | 0.19 | 89 | 205.98 | 55.27 | 2.25 | 87 | 43.46 | 25638.22 | 274.5 | 1271.76 | 142.79 | 59.84 | 40954.08 | 0.42 | 0.86 | 0.31 | 2.52 | 1 | 10
6 | 105 | CONCLUIDO | 3.9564 | 25.28 | 19.51 | 14.82 | 0.22 | 79 | 206.38 | 55.27 | 2.5 | 77 | 43.6 | 25687.3 | 269.03 | 1271.4 | 133.48 | 59.84 | 36348.76 | 0.45 | 0.87 | 0.28 | 2.23 | 1 | 10
7 | 105 | CONCLUIDO | 4.0586 | 24.64 | 19.24 | 16.49 | 0.24 | 70 | 206.78 | 55.27 | 2.75 | 68 | 43.75 | 25736.42 | 263.89 | 1271.67 | 124.25 | 59.84 | 31782.21 | 0.48 | 0.88 | 0.28 | 1.96 | 1 | 10
8 | 105 | CONCLUIDO | 4.1313 | 24.21 | 19.05 | 17.85 | 0.26 | 64 | 207.17 | 55.27 | 3 | 62 | 43.9 | 25785.6 | 259.99 | 1271.45 | 118.14 | 59.84 | 28753.79 | 0.51 | 0.89 | 0.27 | 1.77 | 1 | 10
9 | 105 | CONCLUIDO | 4.2103 | 23.75 | 18.83 | 19.48 | 0.28 | 58 | 207.57 | 55.27 | 3.25 | 56 | 44.05 | 25834.83 | 255.76 | 1271.59 | 110.94 | 59.84 | 25187.17 | 0.54 | 0.9 | 0.26 | 1.55 | 1 | 10
10 | 105 | CONCLUIDO | 4.3026 | 23.24 | 18.53 | 20.97 | 0.3 | 53 | 207.97 | 55.27 | 3.5 | 51 | 44.2 | 25884.1 | 250 | 1271.56 | 101.05 | 59.84 | 20265.32 | 0.59 | 0.92 | 0.23 | 1.25 | 1 | 10
11 | 105 | CONCLUIDO | 4.2603 | 23.47 | 18.88 | 22.66 | 0.32 | 50 | 208.37 | 55.27 | 3.75 | 48 | 44.35 | 25933.43 | 254.4 | 1271.37 | 113.81 | 59.84 | 26662.37 | 0.53 | 0.9 | 0.24 | 1.6 | 1 | 10
12 | 105 | CONCLUIDO | 4.3389 | 23.05 | 18.62 | 24.28 | 0.34 | 46 | 208.77 | 55.27 | 4 | 44 | 44.5 | 25982.82 | 249.1 | 1271.37 | 104.56 | 59.84 | 22055.37 | 0.57 | 0.91 | 0.24 | 1.34 | 1 | 10
13 | 105 | CONCLUIDO | 4.3844 | 22.81 | 18.5 | 25.81 | 0.36 | 43 | 209.17 | 55.27 | 4.25 | 41 | 44.65 | 26032.25 | 246.39 | 1271.55 | 100.64 | 59.84 | 20108.86 | 0.59 | 0.92 | 0.23 | 1.22 | 1 | 10
14 | 105 | CONCLUIDO | 4.4271 | 22.59 | 18.4 | 27.6 | 0.38 | 40 | 209.58 | 55.27 | 4.5 | 38 | 44.8 | 26081.73 | 243.63 | 1271.36 | 97.24 | 59.84 | 18426.35 | 0.62 | 0.92 | 0.23 | 1.12 | 1 | 10
15 | 105 | CONCLUIDO | 4.4532 | 22.46 | 18.35 | 28.97 | 0.4 | 38 | 209.98 | 55.27 | 4.75 | 36 | 44.95 | 26131.27 | 241.8 | 1271.4 | 95.59 | 59.84 | 17610.64 | 0.63 | 0.92 | 0.23 | 1.07 | 1 | 10
16 | 105 | CONCLUIDO | 4.4826 | 22.31 | 18.28 | 30.47 | 0.42 | 36 | 210.38 | 55.27 | 5 | 34 | 45.11 | 26180.86 | 239.6 | 1271.45 | 93.34 | 59.84 | 16496.8 | 0.64 | 0.93 | 0.22 | 1.01 | 1 | 10
17 | 105 | CONCLUIDO | 4.5085 | 22.18 | 18.24 | 32.18 | 0.44 | 34 | 210.78 | 55.27 | 5.25 | 32 | 45.26 | 26230.5 | 237.7 | 1271.41 | 91.86 | 59.84 | 15767.15 | 0.65 | 0.93 | 0.22 | 0.96 | 1 | 10
18 | 105 | CONCLUIDO | 4.5428 | 22.01 | 18.15 | 34.03 | 0.46 | 32 | 211.18 | 55.27 | 5.5 | 30 | 45.41 | 26280.2 | 235.07 | 1271.41 | 89.04 | 59.84 | 14365.18 | 0.67 | 0.94 | 0.22 | 0.87 | 1 | 10
19 | 105 | CONCLUIDO | 4.5552 | 21.95 | 18.13 | 35.09 | 0.48 | 31 | 211.59 | 55.27 | 5.75 | 29 | 45.57 | 26329.94 | 233.46 | 1271.34 | 88.31 | 59.84 | 14006.83 | 0.68 | 0.94 | 0.22 | 0.85 | 1 | 10
20 | 105 | CONCLUIDO | 4.5855 | 21.81 | 18.07 | 37.38 | 0.5 | 29 | 211.99 | 55.27 | 6 | 27 | 45.72 | 26379.74 | 230.87 | 1271.37 | 86.39 | 59.84 | 13057.09 | 0.69 | 0.94 | 0.21 | 0.79 | 1 | 10
21 | 105 | CONCLUIDO | 4.6103 | 21.69 | 17.99 | 38.55 | 0.52 | 28 | 212.4 | 55.27 | 6.25 | 26 | 45.87 | 26429.59 | 228.57 | 1271.37 | 83.54 | 59.84 | 11633.04 | 0.72 | 0.94 | 0.21 | 0.71 | 1 | 10
22 | 105 | CONCLUIDO | 4.6395 | 21.55 | 17.93 | 41.39 | 0.54 | 26 | 212.8 | 55.27 | 6.5 | 24 | 46.03 | 26479.5 | 226.44 | 1271.34 | 82.43 | 59.84 | 11090.66 | 0.73 | 0.95 | 0.19 | 0.66 | 1 | 10
23 | 105 | CONCLUIDO | 4.6321 | 21.59 | 18.01 | 43.22 | 0.56 | 25 | 213.21 | 55.27 | 6.75 | 23 | 46.18 | 26529.46 | 226.22 | 1271.33 | 84.68 | 59.84 | 12222.1 | 0.71 | 0.94 | 0.2 | 0.73 | 1 | 10
24 | 105 | CONCLUIDO | 4.6565 | 21.48 | 17.94 | 44.84 | 0.58 | 24 | 213.61 | 55.27 | 7 | 22 | 46.34 | 26579.47 | 223.65 | 1271.4 | 82.13 | 59.84 | 10950.84 | 0.73 | 0.95 | 0.2 | 0.66 | 1 | 10
25 | 105 | CONCLUIDO | 4.6713 | 21.41 | 17.91 | 46.72 | 0.6 | 23 | 214.02 | 55.27 | 7.25 | 21 | 46.49 | 26629.54 | 222.02 | 1271.38 | 81.29 | 59.84 | 10533.65 | 0.74 | 0.95 | 0.2 | 0.63 | 1 | 10
26 | 105 | CONCLUIDO | 4.6893 | 21.33 | 17.87 | 48.73 | 0.62 | 22 | 214.42 | 55.27 | 7.5 | 20 | 46.65 | 26679.66 | 220.07 | 1271.43 | 79.84 | 59.84 | 9813.81 | 0.75 | 0.95 | 0.2 | 0.59 | 1 | 10
27 | 105 | CONCLUIDO | 4.6879 | 21.33 | 17.87 | 48.75 | 0.64 | 22 | 214.83 | 55.27 | 7.75 | 20 | 46.81 | 26729.83 | 218.27 | 1271.39 | 80.2 | 59.84 | 9992.99 | 0.75 | 0.95 | 0.2 | 0.6 | 1 | 10
28 | 105 | CONCLUIDO | 4.7032 | 21.26 | 17.85 | 50.99 | 0.66 | 21 | 215.24 | 55.27 | 8 | 19 | 46.97 | 26780.06 | 217.4 | 1271.35 | 79.23 | 59.84 | 9514.29 | 0.76 | 0.95 | 0.2 | 0.57 | 1 | 10
29 | 105 | CONCLUIDO | 4.7216 | 21.18 | 17.8 | 53.41 | 0.68 | 20 | 215.65 | 55.27 | 8.25 | 18 | 47.12 | 26830.34 | 214.7 | 1271.32 | 77.73 | 59.84 | 8770.02 | 0.77 | 0.95 | 0.2 | 0.53 | 1 | 10
30 | 105 | CONCLUIDO | 4.735 | 21.12 | 17.78 | 56.16 | 0.7 | 19 | 216.05 | 55.27 | 8.5 | 17 | 47.28 | 26880.68 | 212.77 | 1271.33 | 77.03 | 59.84 | 8424.12 | 0.78 | 0.95 | 0.2 | 0.51 | 1 | 10
31 | 105 | CONCLUIDO | 4.7361 | 21.11 | 17.78 | 56.14 | 0.72 | 19 | 216.46 | 55.27 | 8.75 | 17 | 47.44 | 26931.07 | 211.9 | 1271.32 | 76.97 | 59.84 | 8392.92 | 0.78 | 0.95 | 0.19 | 0.5 | 1 | 10
32 | 105 | CONCLUIDO | 4.7575 | 21.02 | 17.72 | 59.08 | 0.74 | 18 | 216.87 | 55.27 | 9 | 16 | 47.6 | 26981.51 | 209.05 | 1271.38 | 75.39 | 59.84 | 7609.18 | 0.79 | 0.96 | 0.18 | 0.45 | 1 | 10
33 | 105 | CONCLUIDO | 4.7455 | 21.07 | 17.78 | 59.26 | 0.76 | 18 | 217.28 | 55.27 | 9.25 | 16 | 47.76 | 27032.02 | 208.11 | 1271.44 | 77.05 | 59.84 | 8441.17 | 0.78 | 0.95 | 0.19 | 0.5 | 1 | 10
34 | 105 | CONCLUIDO | 4.7648 | 20.99 | 17.73 | 62.59 | 0.78 | 17 | 217.69 | 55.27 | 9.5 | 15 | 47.92 | 27082.57 | 206.2 | 1271.34 | 75.47 | 59.84 | 7654.64 | 0.79 | 0.96 | 0.19 | 0.46 | 1 | 10
35 | 105 | CONCLUIDO | 4.7802 | 20.92 | 17.71 | 66.4 | 0.79 | 16 | 218.1 | 55.27 | 9.75 | 14 | 48.08 | 27133.18 | 203.85 | 1271.32 | 74.67 | 59.84 | 7261.75 | 0.8 | 0.96 | 0.19 | 0.43 | 1 | 10
36 | 105 | CONCLUIDO | 4.7771 | 20.93 | 17.72 | 66.45 | 0.81 | 16 | 218.51 | 55.27 | 10 | 14 | 48.24 | 27183.85 | 203.58 | 1271.45 | 75.15 | 59.84 | 7498.85 | 0.8 | 0.96 | 0.19 | 0.44 | 1 | 10
37 | 105 | CONCLUIDO | 4.8 | 20.83 | 17.66 | 70.64 | 0.83 | 15 | 218.92 | 55.27 | 10.25 | 13 | 48.4 | 27234.57 | 199.7 | 1271.33 | 73.06 | 59.84 | 6459.12 | 0.82 | 0.96 | 0.19 | 0.38 | 1 | 10
38 | 105 | CONCLUIDO | 4.7956 | 20.85 | 17.68 | 70.72 | 0.85 | 15 | 219.33 | 55.27 | 10.5 | 13 | 48.56 | 27285.35 | 198.84 | 1271.34 | 73.7 | 59.84 | 6782.07 | 0.81 | 0.96 | 0.19 | 0.4 | 1 | 10
39 | 105 | CONCLUIDO | 4.799 | 20.84 | 17.66 | 70.66 | 0.87 | 15 | 219.75 | 55.27 | 10.75 | 10 | 48.72 | 27336.19 | 195.59 | 1271.35 | 73.12 | 59.84 | 6488.55 | 0.82 | 0.96 | 0.19 | 0.39 | 1 | 10
40 | 105 | CONCLUIDO | 4.8228 | 20.73 | 17.6 | 75.44 | 0.89 | 14 | 220.16 | 55.27 | 11 | 9 | 48.89 | 27387.08 | 194.48 | 1271.34 | 70.67 | 59.84 | 5269.64 | 0.85 | 0.96 | 0.2 | 0.33 | 1 | 10
41 | 105 | CONCLUIDO | 4.8155 | 20.77 | 17.63 | 75.57 | 0.91 | 14 | 220.57 | 55.27 | 11.25 | 7 | 49.05 | 27438.03 | 194.66 | 1271.33 | 72.26 | 59.84 | 6064.49 | 0.83 | 0.96 | 0.18 | 0.36 | 1 | 10
42 | 105 | CONCLUIDO | 4.7976 | 20.84 | 17.71 | 75.9 | 0.92 | 14 | 220.99 | 55.27 | 11.5 | 4 | 49.21 | 27489.03 | 194.92 | 1271.44 | 74.52 | 59.84 | 7195.55 | 0.8 | 0.96 | 0.2 | 0.43 | 1 | 10
43 | 105 | CONCLUIDO | 4.813 | 20.78 | 17.64 | 75.62 | 0.94 | 14 | 221.4 | 55.27 | 11.75 | 3 | 49.38 | 27540.09 | 193.94 | 1271.39 | 72.28 | 59.84 | 6076.64 | 0.83 | 0.96 | 0.2 | 0.37 | 1 | 10
44 | 105 | CONCLUIDO | 4.8096 | 20.79 | 17.66 | 75.68 | 0.96 | 14 | 221.81 | 55.27 | 12 | 2 | 49.54 | 27591.21 | 194.37 | 1271.37 | 72.77 | 59.84 | 6318.56 | 0.82 | 0.96 | 0.2 | 0.38 | 1 | 10
45 | 105 | CONCLUIDO | 4.7987 | 20.84 | 17.71 | 75.88 | 0.98 | 14 | 222.23 | 55.27 | 12.25 | 0 | 49.71 | 27642.51 | 194.71 | 1271.32 | 74.23 | 59.84 | 7050.19 | 0.81 | 0.96 | 0.2 | 0.43 | 1 | 10